## Rekapitulácia
Rekapitulácia
Zníženie energetickej náročnosti v budovách sociálnych zariadení
Vavilovova 18, Bratislava - Petržalka
|  | Cena v Sk | Cena v EUR
HSV práce
| Zvislé a kompletné konštrukcie | 0 | 0
| Úpravy povrchov, podlahy , výplne | 0 | 0
| Ostatné konštrukcie a práce | 0 | 0
| Presun hmot | 0 | 0
| HSV práce spolu | 0 | 0
PSV práce
| Izolácie proti vode a vlhkosti | 0 | 0
| Konštrukcie klampiarské | 0 | 0
| Konštrukcie stolárské | 0 | 0
| Konštrukcie doplnkové kovové stavebné | 0 | 0
| Dokončovacie práce a obklady | 0 | 0
| PSV práce spolu | 0 | 0
| Spolu bez DPH | 0 | 0
| DPH 19 % | 0 | 0
| Celkom s DPH | 0 | 0

## Výkaz-výmer
VÝKAZ VÝMER
Stavba: Zníženie energetickej náročnosti v budovách sociálnych zariadení
Objekt: Vavilovova 18, Bratislava |  |  |  |  | JKSO:
Časť: |  |  |  |  | EČO:
Objednávateľ: |  |  |  |  | Spracoval:
Zhotoviteľ: |  |  |  |  | Dátum: 7.8.2009
P.Č. | KCN | Kód položky | Popis | MJ | Množstvo celkom | Cena jednotková v Sk | Cena celkom v Sk | Cena jednotková v EUR | Cena celkom v EUR
1 | 2 | 3 | 4 | 5 | 6 | 7 | 8 | 7 | 8
|  | HSV | Práce a dodávky HSV
|  | 3 | Zvislé a kompletné konštrukcie
1 | 011 | 310271151 | Murivo z tvárnic pórobetonových | m3 | 28.7
2 | 011 | 342948112 | Previazanie nového muriva z jestvujúcim murivom obv.plášťa spôsoom vysekaných káps hl .15 cm | m | 55.8
|  | 6 | Úpravy povrchov, podlahy, osadenie
3 | 014 | 612409991 | Začistenie omietok (s dodaním hmoty) okolo okien,dverí,podláh, obkladov atď. | m | 2300
4 | 011 | 612451071 | Vyspravenie povrchu neomietaných betónových stien maltou cementovou pre omietky | m2 | 57.4
6 | 011 | 612481116 | Potiahnutie vnútorných stien pletivom keramickým s prichytením | m2 | 57.4
7 | 011 | 622421131 | Vonkajšia omietka stien vápenná alebo vápennocementová hladká v stupni zložitosti I až II | m2 | 37.868
8 |  | 645PC1 | Položenie novej nášľapnej vrstvy | m2 | 6.1
9 | 011 | 648991113 | Osadenie parapetných dosiek z plastických a poloplast. hmôt, | m | 145
10 |  | 766PC4 | Vnútorný plastový parapet okien š.5 - 10 cm | m | 145
|  | 9 | Ostatné konštrukcie a práce-búranie
11 |  | 931961115 | Dilatačná špára medzi stlpom nos.skeletu a murov.murivom | m | 57.6
12 |  | 96PC1 | Vybúranie podlahy hr.150 cm | m3 | 0.911
13 | 013 | 968062356 | Vybúranie drevených a kovových rámov okien dvojitých alebo zdvojených, plochy do 4 m2 -0,054 t | m2 | 469.32
14 | 013 | 968062357 | Vybúranie drevených a kovových rámov okien dvojitých alebo zdvojených, plochy nad 4 m2-0,048 t | m2 | 248
15 | 013 | 968071113 | Vyvesenie krídiel nad 1,50 m2 | ks | 111
16 |  | 968PC2 | Medziokenné drevené vložky okien 10 / 180 cm - demontáž | ks | 39
17 |  | 968PC6 | Demontáž vnútorného parapetu | m | 145
18 | 013 | 979011111 | Zvislá doprava sutiny a vybúraných hmôt za prvé podlažie nad alebo pod základným podlažím | t | 55.354
19 | 013 | 979081111 | Odvoz sutiny a vybúraných hmôt na skládku do 1 km | t | 55.354
20 | 013 | 979081121 | Odvoz sutiny a vybúraných hmôt na skládku za každý ďalší 1 km | t | 55.354
21 | 013 | 979082111 | Vnútrostavenisková doprava sutiny a vybúraných hmôt do 10 m | t | 55.354
22 | 013 | 979082121 | Vnútrostavenisková doprava sutiny a vybúraných hmôt za každých ďalších 5 m | t | 55.354
23 |  | 97901PC1 | Poplatok za skládku | t | 55.354
24 |  | 9000PC1 | Lahké pracovné lešenie m + d | kpl | 1
|  | 99 | Presun hmôt HSV
25 | 014 | 999281111 | Presun hmôt pre opravy a údržbu objektov vrátane vonkajších plášťov výšky do 25 m | t | 41.103
|  | PSV | Práce a dodávky PSV
|  | 711 | Izolácie proti vode a vlhkosti
26 |  | 711KPC1 | Vyčistenie povrchu jestvujúcej hydroizolácie z vybúraného pásu podlahy | m2 | 6.075
27 | 711 | 711141559 | Izolácia proti zemnej vlhkosti a tlakovej vode vodorovná NAIP pritavením | m2 | 8.77
28 | 628 | 6283228200 | Pásy ťažké asfaltované | m2 | 10.09
29 |  | 711PC1 | Prekrytie dilatačnej špáry pásikom z polystyrénu hr.5 cm a cement.zálievkou | m | 13.5
30 | 711 | 998711201 | Presun hmôt pre izoláciu proti vode v objektoch výšky do 6 m | % | 2.55
|  | 764 | Konštrukcie klampiarske
31 | 764 | 764410250 | Vonkajší klampiarský parapet okien z eloxovaného hliníkového plechu rozvin.š.RŠ 30 cm | m | 188
32 | 764 | 764410880 | Demontáž oplechovania parapetov rš od 400 do 600 mm 0,00287t | m | 188
33 | 764 | 998764201 | Presun hmôt pre konštrukcie klampiarske v objektoch výšky do 6 m | % | 1.85
|  | 766 | Konštrukcie stolárske
34 | 766 | 766111110 | Montáž plastových okien | m | 298.8
35 | 611 | 6114116600 | Plastové okno v/š 120/175 cm otváravé | ks | 25
36 | 611 | 6114121000 | Plastové okno 150/175 cm, otváravé | ks | 39
37 | 611 | 6114118000 | Plastové okno v/š 120/175 cm otváravé aj sklápacie | ks | 47
38 | R | 7PC3 | Plastová prekrývacia nadokenná vložka hr.25 cm, dl.6 m | ks | 11
39 | R | 7PC4 | Plastové medziokenné vložky okien 10 / 180 cm | ks | 39
40 | R | 7PC7 | Balkonové dvere dvojkrídlové 180 / 275 cm so zasklen.nadsvetlíkom 180 / 65 cm vr.rámu | ks | 3
41 | R | 7PC8 | Dvojkrídlové vonkajšie vstupné dvere 260 / 270 cm s pevne zaskl. nadsvet. 260 / 60 cm, delenie dverí v polovici, spodná časť dverí plná, s dvojitým opláštením, s tepelnoizolačnou výplňou, vrchná časť dverí vrátane svetlíka opatrená neprehľadným sklom | ks | 1
42 |  | 61141177PC3 | Jednokrídlové vstupné dvere vonkajšie, so zárubňou 110 / 200 cm protipožiarne odolnosť min. 30min. | ks | 2
43 | 766 | 998766201 | Presun hmot pre konštrukcie stolárske v objektoch výšky do 6 m | % | 0.55
|  | 767 | Konštrukcie doplnkové kovové
44 |  | 76782PC2 | Okenné lamelové žalúzie 150/175 cm | ks | 39
45 |  | 76782PC3 | Okenné lamelové žalúzie 120/175 cm | ks | 72
46 |  | 611412PC2 | Rám so sieťovinou proti hmyzu 120/175 cm | ks | 47
47 | 767 | 998767201 | Presun hmôt pre kovové stavebné doplnkové konštrukcie v objektoch výšky do 6 m | % | 0.9
|  | 781 | Dokončovacie práce a obklady
48 | 771 | 781445012 | Montáž obkladov sokla do v.20 cm | m2 | 5.4
49 | 597 | 5976493000 | Obkladačky keramické | m2 | 5.508
50 | 771 | 998781201 | Presun hmôt pre obklady keramické v objektoch výšky do 6 m | % | 2
Celkom