## SO 02.1
Stavba : | Bratislava Ovsištské námestie
Objednávateľ: Mestská časť Bratislava Petržalka |  | ROZPOčET
Objekt : | Studňa na polievanie zelene
Časť : | Studňa na polievanie zelene
Pol. | OPIS POLOŽKY |  |  |  | Celková
|  | Množstvo | m. | Jednotková | cena
|  | výmera | j. | cena | EUR
A | Šachta nad studňou
1 - ZEMNE PRÁCE
1. | Odstránenie ornice hr 30cm s premiestnením a uskladnením | 64 | m2 |  | 0
2 | Hĺbenie jám v horn. tr. 3 nad 1 0 do 100m3 s vytýčením trasy, s čerpaním vody, potrebným pažením, odvozom a uložením prebytočnej zeminy z výkopu na skládku a ostatnými súvisiacimi pracami; | 75.6 | m3 |  | 0
3 | Zásyp zhutnený jám, rýh, šachiet alebo okolo objektu výkopkom | 66.6 | m3 |  | 0
4 | Rozprestrenie ornice hr 30 cm | 64 | m2 |  | 0
5 | Založenie trávnika výsevom v rovine | 70 | m2 |  | 0
6 | Osivo na trávnik | 2.2 | kg |  | 0
45- PODKLADNÉ KONŠTRUKCIE
7 | Štrkové ložko - dodávka materiálu, doprava a montáž | 1.3 | m 3 |  | 0
8 | Podkladný betón C12/15 - dodávka ,doprava a montáž | 1 | m3 |  | 0
3 - ZVISLÉ A KOMPLETNÉ KONŠTRUKCIE
9 | Kompletné železobetónové konštrukcie stien a základovej dosky z betónu vodostavebného - vrátane dodávky betónu, zriadenia a osatráneniadebnenia | 6 | m3 |  | 0
vodostavebného V4T10 B15 - vrátane dodávky betónu, zriadenia
a odstránenia debnenia, dodávka a montáž výstuže, dopravy
a súvisiacich prác
10 | Prímurovka z tehál plných pálených hr 10 cm | 19 | m2 |  | 0
11 | Izolácia natavením steny , základ , strop dodávka montáž , | 21 | m2 |  | 0
8 - RÚROVÉ VEDENIA
12 | Osadenie poklopov liatinových, ocel. s rámom do 150 kg | 1 | ks |  | 0
13 | Poklop vstupný liatinový uzamykateľný 600 x 900 mm | 1 | ks |  | 0
14 | Poklop vstupný liatinový uzamykateľný 400 x 400 mm | 1 | kus |  | 0
15 | Stupačky poplastované do šachty dodávka a montáž | 7 | kus |  | 0
| Celkom |  |  |  | 0
B | Polievací vodovod
1 - ZEMNE PRÁCE
1. | Odstránenie ornice hr 30cm s premiestnením a uskladnením | 45 | m2 |  | 0
2 | Hĺbenie RYHY v horn. tr. 3 nad 1 0 do 100m3 s vytýčením trasy, s čerpaním vody, potrebným pažením, odvozom a uložením prebytočnej zeminy z výkopu na skládku a ostatnými súvisiacimi pracami; | 31 | m3 |  | 0
3 | Zásyp zhutnený jám, rýh, šachiet alebo okolo objektu výkopkom | 66.6 | m3 |  | 0
4 | Hutnený obsyp potrubia pieskom frakcie do 11 mm dodávka a mont | 17 | m3 |  | 0
5 | Ložko potrubia z piesku frakcie do 11 mm dodávka a montáž | 3 | m3 |  | 0
4 | Rozprestrenie ornice hr 30 cm | 45 | m2 |  | 0
5 | Založenie trávnika výsevom v rovine | 45 | m2 |  | 0
6 | Osivo na trávnik | 2 | kg |  | 0
;;
8 - RÚROVÉ VEDENIA
7 | Montáž potrubia z tlakových rúrok polyetyl. DN 32 | 27 | m |  | 0
8 | Potrubie tlakové rPE PN10 DN 32 | 27 | m |  | 0
9 | Osadenie poklopov liatinových hydrantových obetónovaním | 1 | kus |  | 0
10 | Poklop vstupný polievací uzamykateľný hydrantový | 1 | kus |  | 0
722 Vnútorný vodovod
11 | Montáž vodovodnej armatúry s 2 závitmi dn 32 | 3 | ks |  | 0
12 | Ventil gulový DN32 | 3 | ks |  | 0
13 | Montáž závitových vodomerov G1 | 1 | ks |  | 0
14 | Vodomerná súprava č. 10124 | 1 | ks |  | 0
15 | Vodomerr na studenú vodu VM 7-10 , G1 | 1 | ks |  | 0
16 | Oceľová rúra pozinkovaná | 12 | m |  | 0
17 | Šroubenie, odbočka, nátrubok, prechody | 1 | kpl |  | 0
| Celkom |  |  |  | 0
C | Studňa
1 | Vyvrtanie studne priemeru 400 mm hĺbky 12,0m , odvoza likv. výkou | 12 | m |  | 0
2 | Osadenie oceľovej pažnice Dxt 200 x 3,9 mm celkovej dĺžky 12 m | 12 | m |  | 0
s perforáciou v dĺžke 5,0 m , dodávka a montáž
3 | Ovinutie a uchytenie preforovanej časti pažnice plastovou mriežkou D+M | 5 | m2 |  | 0
4 | Obsyp pažnice strkom fr 16 mm dodávka montáž | 1 | m3 |  | 0
5 | Utesnenie pažnice ílom dodávka a montáž | 1 | m3 |  | 0
6 | Čerpacia skúška | 24 | hod |  | 0
| Celkom |  |  |  | 0
D | TECHNOLÓGIA
1 | Dodávka čerpacej techniky Grundfos Set SQE 3-65 akcia Grundfos 2015 (alebo ekvivalent) | 1 | kpl |  | 0
Čerpadlo SQE 3-65 s frekvenčným meničom (alebo ekvivalent)
Ochrana proti chodu nasucho,prehriatiu,pretlaku,prepatiu,podpetiu,
Tlaková nádrž 8 l
Tlakový spínač
Riadiaca jednotka CU 301 (alebo ekvivalent)
Celkom A+B+C+D
E | NN PRÍPOJKA
1 - ZEMNE PRÁCE
1. | Odstránenie ornice hr 30cm s premiestnením a uskladnením | 40 | m2 |  | 0
2 | Hĺbenie RYHY v horn. tr. 3 nad 1 0 do 100m3 s vytýčením trasy, s čerpaním vody, potrebným pažením, odvozom a uložením prebytočnej zeminy z výkopu na skládku a ostatnými súvisiacimi pracami; | 31.2 | m3 |  | 0
3 | Zásyp zhutnený jám, rýh, šachiet alebo okolo objektu výkopkom | 31.2 | m3 |  | 0
4 | Hutnený obsyp potrubia kábla frakcie do 11 mm dodávka a mont | 7.8 | m3 |  | 0
5 | Ložko potrubia z piesku frakcie do 11 mm dodávka a montáž | 3.9 | m3 |  | 0
6 | Rozprestrenie ornice hr 30 cm | 40 | m2 |  | 0
7 | Založenie trávnika výsevom v rovine | 40 | m2 |  | 0
8 | Osivo na trávnik | 2 | kg |  | 0
9 | Výstražná fólia | 40 | m |  | 0
10 | Betónové dosky 0,2 x 0,5 m | 80 | ks |  | 0
11 | Odstránenie asfaltového krytu chodníka hr.do 15 cm | 10 | m2 |  | 0
12 | Odstránenie betónového krytu chodníka hr. do 20 cm | 10 | m2 |  | 0
13 | PE chránička DN 80 mm dodávka a montáž | 5 | m |  | 0
14 | Zriadenie asfaltového krytu chodníka hr. do 15 cm | 10 | m2 |  | 0
15 | ZRIADENIE betónového krytu chodníka hr. do 20 cm | 10 | m2 |  | 0
16 | Kábel 1kV NAYY-J 2X16mm2 | 6 | m |  | 0
17 | Kábel 1kV AYKY 3x10mm2 | 40 | m |  | 0
18 | Uzemnovacia pásovina FeZn 30/4/ FeZn o 10 | 40 | m |  | 0
19 | Skriňa merania RE | 1 | ks |  | 0
20 | ZS-zásu´vka skriňa typ ROS/F1-01, IP54 istená chráničom | 1 | ks |  | 0
21 | Podružný materiál pre navrhované zariadenie | 1 | kpl |  | 0
Celkom
Celkom A+B+C+D+E