## Rekapitulácia stavby
2012 |  | Hárok obsahuje: |  |  |  |  | 1) Súhrnný list stavby |  |  |  | 2) Rekapitulácia objektov | [16 empty] | 2.0 | ZAMOK |  |  |  |  | False | False
| optimalizované pre tlač zostáv vo formáte A4 - na výšku | [17 empty] | >> skryté stĺpce << | [13 empty] | 0,001 | 20
[33 empty] | 0,001 | 20
| SÚHRNNÝ LIST STAVBY | [18 empty] | v --- nižšie sa nachádzajú doplnkové a pomocné údaje k zostavám --- v | [11 empty] | Návod na vyplnenie | 0,001
|  | Kód: |  |  |  |  | B201601 | [24 empty] | Meniť je možné iba bunky so žltým podfarbením! 1) na prvom liste Rekapitulácie stavby vyplňte v zostave a) Súhrnný list - údaje o Zhotoviteľovi (prenesú sa do ostatných zostáv aj v iných listoch) b) Rekapitulácia objektov - potrebné Ostatné náklady 2) na vybraných listoch vyplňte v zostave a) Krycí list - údaje o Zhotoviteľovi, pokiaľ sa líšia od údajov o Zhotoviteľovi na Súhrnnom liste (údaje se prenesú do ostatných zostav v danom liste) b) Rekapitulácia rozpočtu - potrebné Ostatné náklady c) Celkové náklady za stavbu - ceny na položkách - množstvo, pokiaľ má žlté podfarbenie - a v prípade potreby poznámku (tá je v skrytom stĺpci) | 0,001
|  | Stavba: |  |  |  |  | Obnova kultúrneho domu Zrkadlový Háj v Petržalke | [25 empty] | 0,001
|  | JKSO: | [13 empty] | KS: | [16 empty] | 0,001
|  | Miesto: | [13 empty] | Dátum: | [16 empty] | 0,001
0,001
|  | Objednávateľ: | [13 empty] | IČO: | [16 empty] | 0,001
[16 empty] | IČO DPH: | [16 empty] | 0,001
0,001
|  | Zhotoviteľ: | [13 empty] | IČO: |  | Vyplň údaj | [14 empty] | 0,001
|  |  | Vyplň údaj | [12 empty] | IČO DPH: |  | Vyplň údaj | [14 empty] | 0,001
False
|  | Projektant: | [13 empty] | IČO: | [16 empty] | False
[16 empty] | IČO DPH: | [16 empty] | True
0,01
|  | Spracovateľ: | [13 empty] | IČO: | [16 empty] | 0,01
|  |  | Ing. Dana Vavrincová | [12 empty] | IČO DPH:
Poznámka:
|  | Náklady z rozpočtov | [13 empty] | 0
|  | Ostatné náklady zo súhrnného listu | [13 empty] | 0
|  | Cena bez DPH | [13 empty] | 0
|  | DPH |  | základná |  |  |  | 20% |  | z | 0 |  |  |  |  | 0
|  |  |  | znížená |  |  |  | 20% |  | z | 0 |  |  |  |  | 0
|  |  |  | zákl. prenesená |  |  |  | 20% |  | z | 0 |  |  |  |  | 0
|  |  |  | zníž. prenesená |  |  |  | 20% |  | z | 0 |  |  |  |  | 0
|  |  |  | nulová |  |  |  | 0% |  | z | 0 |  |  |  |  | 0
|  | Cena s DPH | [7 empty] | v |  | EUR |  |  |  | 0
|  | Projektant | [10 empty] | Spracovateľ
|  | Dátum a podpis: | [6 empty] | Pečiatka |  |  |  | Dátum a podpis: |  |  |  | Pečiatka
|  | Objednávateľ | [10 empty] | Zhotoviteľ
|  | Dátum a podpis: | [6 empty] | Pečiatka |  |  |  | Dátum a podpis: |  |  |  | Pečiatka
REKAPITULÁCIA OBJEKTOV STAVBY
| Kód: | [6 empty] | B201601
| Stavba: | [6 empty] | Obnova kultúrneho domu Zrkadlový Háj v Petržalke
| Miesto: | [13 empty] | Dátum:
| Objednávateľ: | [13 empty] | Projektant: |  |  |  |  | Informatívne údaje z listov zákaziek
| Zhotoviteľ: | [13 empty] | Spracovateľ: |  | Ing. Dana Vavrincová
| Kód |  |  |  | Objekt | [8 empty] | Cena bez DPH [EUR] |  |  |  | Cena s DPH [EUR] |  | z toho Ostat. náklady [EUR] | DPH [EUR] | Normohodiny [h] | DPH základná [EUR] | DPH znížená [EUR] | DPH základná prenesená [EUR] | DPH znížená prenesená [EUR] | Základňa DPH základná | Základňa DPH znížená | Základňa DPH zákl. prenesená | Základňa DPH zníž. prenesená | Základňa DPH nulová
| 1) Náklady z rozpočtov | [12 empty] | 0 |  |  |  | 0 |  | 0 | 0 | 0 | 0 | 0 | 0 | 0 | 0 | 0 | 0 | 0 | 0 |  | D | 0 | ###NOIMPORT### | IMPORT | {70bfccdb-d2da-4237-8a40-a9386ab1b918} | {00000000-0000-0000-0000-000000000000}
/ |  | 1a |  |  |  | Zateplenie strechy | [7 empty] | 0 |  |  |  | 0 |  | 0 | 0 | 0 | 0 | 0 | 0 | 0 | 0 | 0 | 0 | 0 | 0 |  |  | 1 |  | IMPORT | {5833dd2d-bdfd-41de-9518-7ad5fa10f69f} | {70bfccdb-d2da-4237-8a40-a9386ab1b918}
/ |  | 2a |  |  |  | Zateplenie časti fasády na streche | [7 empty] | 0 |  |  |  | 0 |  | 0 | 0 | 0 | 0 | 0 | 0 | 0 | 0 | 0 | 0 | 0 | 0 |  |  | 1 |  | IMPORT | {6e3254bc-fc2d-4e4a-9cad-60463054be0b} | {70bfccdb-d2da-4237-8a40-a9386ab1b918}
| 2) Ostatné náklady zo súhrnného listu | [12 empty] | 0 |  |  |  | 0 |  | Percent. zadanie [% nákladov rozpočtu] | Zaradenie nákladov | DPH | DPH [EUR]
|  | Ostatné náklady | [11 empty] | 0 |  |  |  | 0 |  | 0% | stavebná časť | základná | 0 | [12 empty] | OSTATNENAKLADY |  |  | 0 | 0 | 0 | 0 | 0 | 0 | 0 | 0 | 0 | 0 | 1 | 1 | x
|  | Vyplň vlastné | [11 empty] | 0 |  |  |  | 0 |  | 0% | stavebná časť | základná | 0 | [12 empty] | OSTATNENAKLADYVLASTNE |  |  | 0 | 0 | 0 | 0 | 0 | 0 | 0 | 0 | 0 | 0 | 1 | 1
|  | Vyplň vlastné | [11 empty] | 0 |  |  |  | 0 |  | 0% | stavebná časť | základná | 0 | [12 empty] | OSTATNENAKLADYVLASTNE |  |  | 0 | 0 | 0 | 0 | 0 | 0 | 0 | 0 | 0 | 0 | 1 | 1
|  | Vyplň vlastné | [11 empty] | 0 |  |  |  | 0 |  | 0% | stavebná časť | základná | 0 | [12 empty] | OSTATNENAKLADYVLASTNE |  |  | 0 | 0 | 0 | 0 | 0 | 0 | 0 | 0 | 0 | 0 | 1 | 1
| Celkové náklady za stavbu 1) + 2) | [12 empty] | 0 |  |  |  | 0

## 1a - Zateplenie strechy
| Hárok obsahuje: |  | 1) Krycí list rozpočtu |  | 2) Rekapitulácia rozpočtu |  |  | 3) Rozpočet |  |  | Späť na hárok: | Rekapitulácia stavby
optimalizované pre tlač zostáv vo formáte A4 - na výšku | [11 empty] | >> skryté stĺpce << | [9 empty] | {5833dd2d-bdfd-41de-9518-7ad5fa10f69f} | [5 empty] | foliavod | 2273,698 | 2
[22 empty] | 0 | [5 empty] | folzvis | 304,692 | 2
KRYCÍ LIST ROZPOČTU | [12 empty] | v --- nižšie sa nachádzajú doplnkové a pomocné údaje k zostavám --- v | [8 empty] | False | [5 empty] | geotext | 5156,78 | 2
[28 empty] | ku | 451,72 | 2
| Stavba: |  | Obnova kultúrneho domu Zrkadlový Háj v Petržalke | [24 empty] | nu | 445,72 | 2
| Objekt: |  | 1a - Zateplenie strechy | [24 empty] | TIatika10 | 165,07 | 2
| JKSO: | [7 empty] | KS: | [18 empty] | TIatika8 | 304,692 | 2
| Miesto: | [7 empty] | Dátum: |  | 0 | [16 empty] | TIstrechy | 2143,536 | 2
[28 empty] | up | 124,02 | 2
| Objednávateľ: | [7 empty] | IČO: | [18 empty] | zl | 336,38 | 2
IČO DPH:
| Zhotoviteľ: | [7 empty] | IČO: |  | Vyplň údaj
|  | Vyplň údaj | [6 empty] | IČO DPH: |  | Vyplň údaj
| Projektant: | [7 empty] | IČO:
IČO DPH:
| Spracovateľ: | [7 empty] | IČO:
|  | Ing. Dana Vavrincová | [6 empty] | IČO DPH:
Poznámka:
| Náklady z rozpočtu | [7 empty] | 0
| Ostatné náklady | [7 empty] | 0
| Cena bez DPH | [7 empty] | 0
| DPH | základná | 20% | z | 0 |  |  |  | 0
|  | znížená | 20% | z | 0 |  |  |  | 0
|  | zákl. prenesená | 20% | z | 0 |  |  |  | 0
|  | zníž. prenesená | 20% | z | 0 |  |  |  | 0
|  | nulová | 0% | z | 0 |  |  |  | 0
| Cena s DPH |  |  | v | EUR |  |  | 0
| Projektant |  |  |  |  | Spracovateľ
| Dátum a podpis: |  |  | Pečiatka |  | Dátum a podpis: |  |  |  | Pečiatka
| Objednávateľ |  |  |  |  | Zhotoviteľ
| Dátum a podpis: |  |  | Pečiatka |  | Dátum a podpis: |  |  |  | Pečiatka
REKAPITULÁCIA ROZPOČTU
Stavba: |  |  | Obnova kultúrneho domu Zrkadlový Háj v Petržalke
Objekt: |  |  | 1a - Zateplenie strechy
Miesto: | [6 empty] | Dátum: |  | 0
Objednávateľ: | [6 empty] | Projektant:
Zhotoviteľ: |  |  | Vyplň údaj |  |  |  | Spracovateľ: |  | Ing. Dana Vavrincová
Kód - Popis | [9 empty] | Cena celkom [EUR]
1) Náklady z rozpočtu | [9 empty] | 0 | [12 empty] | -1
| HSV - Práce a dodávky HSV | [8 empty] | 0
| 9 - Ostatné konštrukcie a práce-búranie | [8 empty] | 0
| PSV - Práce a dodávky PSV | [8 empty] | 0
| 712 - Izolácie striech | [8 empty] | 0
| 713 - Izolácie tepelné | [8 empty] | 0
| 721 - Zdravotech. vnútorná kanalizácia | [8 empty] | 0
| 764 - Konštrukcie klampiarske | [8 empty] | 0
| M - Práce a dodávky M | [8 empty] | 0
| 21-M - Elektromontáže | [8 empty] | 0
2) Ostatné náklady | [9 empty] | 0 |  |  |  | DPH
| GZS | [8 empty] | 0 |  |  |  | znížená | [12 empty] | VRN |  |  |  | 0 | 0 | 0 | 0 | 0 | 2
| Projektové práce | [8 empty] | 0 |  |  |  | znížená | [12 empty] | VRN |  |  |  | 0 | 0 | 0 | 0 | 0 | 2
| Sťažené podmienky | [8 empty] | 0 |  |  |  | znížená | [12 empty] | VRN |  |  |  | 0 | 0 | 0 | 0 | 0 | 2
| Vplyv prostredia | [8 empty] | 0 |  |  |  | znížená | [12 empty] | VRN |  |  |  | 0 | 0 | 0 | 0 | 0 | 2
| Iné VRN | [8 empty] | 0 |  |  |  | znížená | [12 empty] | VRN |  |  |  | 0 | 0 | 0 | 0 | 0 | 2
| Kompletačná činnosť | [8 empty] | 0 |  |  |  | znížená | [12 empty] | KOMPLETACNA |  |  |  | 0 | 0 | 0 | 0 | 0 | 2
Celkové náklady za stavbu 1) + 2) | [7 empty] | 0
ROZPOČET
Stavba: |  |  | Obnova kultúrneho domu Zrkadlový Háj v Petržalke
Objekt: |  |  | 1a - Zateplenie strechy
Miesto: | [6 empty] | Dátum: |  | 0
Objednávateľ: | [6 empty] | Projektant:
Zhotoviteľ: |  |  | Vyplň údaj |  |  |  | Spracovateľ: |  | Ing. Dana Vavrincová
PČ | Typ | Kód | Popis |  |  | MJ | Množstvo | J.cena [EUR] |  | Cena celkom [EUR] |  |  | Poznámka | DPH | J. Nh [h] | Nh celkom [h] | J. hmotnosť [t] | Hmotnosť celkom [t] | J. suť [t] | Suť Celkom [t]
Náklady z rozpočtu | [9 empty] | 0 | [5 empty] | 0 |  | 106.8059 |  | 5.6111 |  | D | -1 | [13 empty] | 0
| HSV - Práce a dodávky HSV | [8 empty] | 0 | [5 empty] | 0 |  | 0 |  | 0 | 1 | D | 0 |  |  |  | ROZPOCET | [9 empty] | 0
| 9 - Ostatné konštrukcie a práce-búranie | [8 empty] | 0 | [5 empty] | 0 |  | 0 |  | 0 | 1 | D | 1 |  |  |  | ROZPOCET | [9 empty] | 0
1 | K | 979011111 | Zvislá doprava sutiny a vybúraných hmôt za prvé podlažie nad alebo pod základným podlažím |  |  | t | 5.611 | 0 |  | 0 |  |  |  | znížená |  | 0 | 0 | 0 | 0 | 0 | 4 | K | 2 |  |  |  | ROZPOCET |  |  |  | 0 | 0 | 0 | 0 | 0 | 2 | 0 | 4 | 1512179691
2 | K | 979081111 | Odvoz sutiny a vybúraných hmôt na skládku do 1 km |  |  | t | 5.611 | 0 |  | 0 |  |  |  | znížená |  | 0 | 0 | 0 | 0 | 0 | 4 | K | 2 |  |  |  | ROZPOCET |  |  |  | 0 | 0 | 0 | 0 | 0 | 2 | 0 | 4 | 1194538742
3 | K | 979081121 | Odvoz sutiny a vybúraných hmôt na skládku za každý ďalší 1 km |  |  | t | 162.719 | 0 |  | 0 |  |  |  | znížená |  | 0 | 0 | 0 | 0 | 0 | 4 | K | 2 |  |  |  | ROZPOCET |  |  |  | 0 | 0 | 0 | 0 | 0 | 2 | 0 | 4 | 1675795364
4 | K | 979082111 | Vnútrostavenisková doprava sutiny a vybúraných hmôt do 10 m |  |  | t | 5.611 | 0 |  | 0 |  |  |  | znížená |  | 0 | 0 | 0 | 0 | 0 | 4 | K | 2 |  |  |  | ROZPOCET |  |  |  | 0 | 0 | 0 | 0 | 0 | 2 | 0 | 4 | 429804207
5 | K | 979082121 | Vnútrostavenisková doprava sutiny a vybúraných hmôt za každých ďalších 5 m |  |  | t | 22.444 | 0 |  | 0 |  |  |  | znížená |  | 0 | 0 | 0 | 0 | 0 | 4 | K | 2 |  |  |  | ROZPOCET |  |  |  | 0 | 0 | 0 | 0 | 0 | 2 | 0 | 4 | -646869200
6 | K | 979089012 | Poplatok za skladovanie - betón, tehly, dlaždice (17 01 ), ostatné |  |  | t | 5.611 | 0 |  | 0 |  |  |  | znížená |  | 0 | 0 | 0 | 0 | 0 | 4 | K | 2 |  |  |  | ROZPOCET |  |  |  | 0 | 0 | 0 | 0 | 0 | 2 | 0 | 4 | -2002910793
| PSV - Práce a dodávky PSV | [8 empty] | 0 | [5 empty] | 0 |  | 106.8059 |  | 5.6111 | 2 | D | 0 |  |  |  | ROZPOCET | [9 empty] | 0
| 712 - Izolácie striech | [8 empty] | 0 | [5 empty] | 0 |  | 17.2871 |  | 4.5618 | 2 | D | 1 |  |  |  | ROZPOCET | [9 empty] | 0
7 | K | 712300841 | Odstránenie nečistôt z povlakovej krytiny na strechách plochých do 10° , -0,00200t |  |  | m2 | 2273.698 | 0 |  | 0 |  |  |  | znížená |  | 0 | 0 | 0 | 0.002 | 4.5474 | 16 | K | 2 |  |  |  | ROZPOCET |  |  |  | 0 | 0 | 0 | 0 | 0 | 2 | 0 | 16 | -1097582880
|  |  | foliavod |  |  |  | 2273.698 | [14 empty] | VV | 2 | 2 | True | 1 | ROZPOCET
8 | K | 712370030 | Zhotovenie povlakovej krytiny striech plochých do 10° PVC-P fóliou prikotvením s lepením spoju |  |  | m2 | 2273.698 | 0 |  | 0 |  |  |  | znížená |  | 0 | 8e-05 | 0.1819 | 0 | 0 | 16 | K | 2 |  |  |  | ROZPOCET |  |  |  | 0 | 0 | 0 | 0 | 0 | 2 | 0 | 16 | -1027242216
|  |  | (62,3+0,12*2)*(45,2+0,12*2) |  |  |  | 2841.818 | [14 empty] | VV | 2 | 2 | True | 0 | ROZPOCET
|  |  | -42*6-1,2*(8,1+6+6+6)-23,05*6-30*5,05 |  |  |  | -573.12 | [14 empty] | VV | 2 | 2 | True | 0 | ROZPOCET
|  |  | 0,05*2*50 "spád hornej strechy |  |  |  | 5 | [14 empty] | VV | 2 | 2 | True | 0 | ROZPOCET
|  | foliavod | Súčet |  |  |  | 2273.698 | [14 empty] | VV | 2 | 4 | True | 1 | ROZPOCET
9 | M | 2832990650 | FATRAFOL kotviaca technika - vrut SK-RB Power |  |  | ks | 7139.412 | 0 |  | 0 |  |  |  | znížená |  | 0 | 0.00015 | 1.0709 | 0 | 0 | 32 | M | 2 |  |  |  | ROZPOCET |  |  |  | 0 | 0 | 0 | 0 | 0 | 2 | 0 | 16 | -1093414782
|  |  | foliavod*3,14 |  |  |  | 7139.412 | [14 empty] | VV | 2 | 2 | True | 1 | ROZPOCET
10 | M | 2833000150 | FATRAFOL 810 hydroizolačná fólia hr.1,50 mm, š.1,3m šedá |  |  | m2 | 2614.753 | 0 |  | 0 |  |  |  | znížená |  | 0 | 0.0022 | 5.7525 | 0 | 0 | 32 | M | 2 |  |  |  | ROZPOCET |  |  |  | 0 | 0 | 0 | 0 | 0 | 2 | 0 | 16 | -1402839820
|  |  | foliavod*1,15 |  |  |  | 2614.753 | [14 empty] | VV | 2 | 2 | True | 1 | ROZPOCET
11 | K | 712873240 | Zhotovenie povlakovej krytiny vytiahnutím izol. povlaku PVC-P na konštrukcie prevyšujúce úroveň strechy nad 50 cm prikotvením so zváraným spojom |  |  | m2 | 304.692 | 0 |  | 0 |  |  |  | znížená |  | 0 | 0 | 0 | 0 | 0 | 16 | K | 2 |  |  |  | ROZPOCET |  |  |  | 0 | 0 | 0 | 0 | 0 | 2 | 0 | 16 | 836817269
|  |  | 2*0,78*49,54+(0,32+0,78)/2*(18,36*2) "horná strecha |  |  |  | 97.478 | [14 empty] | VV | 2 | 2 | True | 0 | ROZPOCET
|  |  | 0,66*(5,58+23,05+6+32,24+30,6+5,05+14,44+18,34+6+42+7,64+48,84+19,34+48,84+2*1,7+2*1,3) "spodná strecha |  |  |  | 207.214 | [14 empty] | VV | 2 | 2 | True | 0 | ROZPOCET
|  | folzvis | Súčet |  |  |  | 304.692 | [14 empty] | VV | 2 | 4 | True | 1 | ROZPOCET
12 | M | 2832990650 | FATRAFOL kotviaca technika - vrut SK-RB Power |  |  | ks | 1240.096 | 0 |  | 0 |  |  |  | znížená |  | 0 | 0.00015 | 0.18601 | 0 | 0 | 32 | M | 2 |  |  |  | ROZPOCET |  |  |  | 0 | 0 | 0 | 0 | 0 | 2 | 0 | 16 | 1718962480
|  |  | folzvis*4,07 |  |  |  | 1240.096 | [14 empty] | VV | 2 | 2 | True | 1 | ROZPOCET
13 | M | 2833000150 | FATRAFOL 810 hydroizolačná fólia hr.1,50 mm, š.1,3m šedá |  |  | m2 | 350.396 | 0 |  | 0 |  |  |  | znížená |  | 0 | 0.0022 | 0.77087 | 0 | 0 | 32 | M | 2 |  |  |  | ROZPOCET |  |  |  | 0 | 0 | 0 | 0 | 0 | 2 | 0 | 16 | 629574344
|  |  | folzvis*1,15 |  |  |  | 350.396 | [14 empty] | VV | 2 | 2 | True | 1 | ROZPOCET
14 | K | 712960099 | Demontáž odvetrávacieho komínku na streche DN100 až 150mm |  |  | ks | 36 | 0 |  | 0 |  |  |  | znížená |  | 0 | 0 | 0 | 0.0004 | 0.0144 | 16 | K | 2 |  |  |  | ROZPOCET |  |  |  | 0 | 0 | 0 | 0 | 0 | 2 | 0 | 16 | -597172450
|  |  | 36 |  |  |  | 36 | [14 empty] | VV | 2 | 2 | True | 1 | ROZPOCET
15 | K | 712973231 | Detaily k PVC-P fóliam zaizolovanie kruhového prestupu 51 – 100 mm |  |  | ks | 38 | 0 |  | 0 |  |  |  | znížená |  | 0 | 0.00027 | 0.01026 | 0 | 0 | 16 | K | 2 |  |  |  | ROZPOCET |  |  |  | 0 | 0 | 0 | 0 | 0 | 2 | 0 | 16 | 3017747
|  |  | 36+2 |  |  |  | 38 | [14 empty] | VV | 2 | 2 | True | 1 | ROZPOCET
16 | M | 2833000100 | FATRAFOL 804 hydroizolačná fólia hr.2,0 mm, š.1,2m šedá |  |  | m2 | 4.37 | 0 |  | 0 |  |  |  | znížená |  | 0 | 0.0019 | 0.008303 | 0 | 0 | 32 | M | 2 |  |  |  | ROZPOCET |  |  |  | 0 | 0 | 0 | 0 | 0 | 2 | 0 | 16 | -347391950
|  |  | 36+2 |  |  |  | 38 | [14 empty] | VV | 2 | 2 | True | 1 | ROZPOCET
17 | K | 712973232 | Detaily k PVC-P fóliam zaizolovanie kruhového prestupu 101 – 250 mm |  |  | ks | 12 | 0 |  | 0 |  |  |  | znížená |  | 0 | 0.00031 | 0.00372 | 0 | 0 | 16 | K | 2 |  |  |  | ROZPOCET |  |  |  | 0 | 0 | 0 | 0 | 0 | 2 | 0 | 16 | -263123053
|  |  | 8+4 "vpusty |  |  |  | 12 | [14 empty] | VV | 2 | 2 | True | 1 | ROZPOCET
18 | M | 2833000100 | FATRAFOL 804 hydroizolačná fólia hr.2,0 mm, š.1,2m šedá |  |  | m2 | 1.71 | 0 |  | 0 |  |  |  | znížená |  | 0 | 0.0019 | 0.003249 | 0 | 0 | 32 | M | 2 |  |  |  | ROZPOCET |  |  |  | 0 | 0 | 0 | 0 | 0 | 2 | 0 | 16 | -544145509
19 | K | 712973240 | Detaily k PVC-P fóliam osadenie vetracích komínkov |  |  | ks | 36 | 0 |  | 0 |  |  |  | znížená |  | 0 | 1e-05 | 0.00036 | 0 | 0 | 16 | K | 2 |  |  |  | ROZPOCET |  |  |  | 0 | 0 | 0 | 0 | 0 | 2 | 0 | 16 | -422770995
|  |  | 36 |  |  |  | 36 | [14 empty] | VV | 2 | 2 | True | 1 | ROZPOCET
20 | M | 2832990410 | FATRAFOL odvetrávací komín-výška 225mm, priemer 75mm |  |  | ks | 36 | 0 |  | 0 |  |  |  | znížená |  | 0 | 0.00038 | 0.01368 | 0 | 0 | 32 | M | 2 |  |  |  | ROZPOCET |  |  |  | 0 | 0 | 0 | 0 | 0 | 2 | 0 | 16 | 2042868723
|  |  | 36 |  |  |  | 36 | [14 empty] | VV | 2 | 2 | True | 1 | ROZPOCET
21 | M | 2832990600 | FATRAFOL kotviaca technika - rozperný nit do betónu |  |  | ks | 180 | 0 |  | 0 |  |  |  | znížená |  | 0 | 0.00035 | 0.063 | 0 | 0 | 32 | M | 2 |  |  |  | ROZPOCET |  |  |  | 0 | 0 | 0 | 0 | 0 | 2 | 0 | 16 | -1016514207
|  |  | 36*5 |  |  |  | 180 | [14 empty] | VV | 2 | 2 | True | 1 | ROZPOCET
22 | M | 2833000100 | FATRAFOL 804 hydroizolačná fólia hr.2,0 mm, š.1,2m šedá |  |  | m2 | 14.4 | 0 |  | 0 |  |  |  | znížená |  | 0 | 0.0019 | 0.02736 | 0 | 0 | 32 | M | 2 |  |  |  | ROZPOCET |  |  |  | 0 | 0 | 0 | 0 | 0 | 2 | 0 | 16 | -233839769
|  |  | 36*0,4 |  |  |  | 14.4 | [14 empty] | VV | 2 | 2 | True | 1 | ROZPOCET
23 | K | 712973420 | Detaily k termoplastom všeobecne, kútový uholník z hrubopoplastovaného plechu RŠ 125 mm, ohyb 90-135° |  |  | m | 451.72 | 0 |  | 0 |  |  |  | znížená |  | 0 | 5e-05 | 0.022586 | 0 | 0 | 16 | K | 2 |  |  |  | ROZPOCET |  |  |  | 0 | 0 | 0 | 0 | 0 | 2 | 0 | 16 | 4465916
|  |  | 2*(49,54+19,34) "horná strecha |  |  |  | 137.76 | [14 empty] | VV | 2 | 2 | True | 0 | ROZPOCET
|  |  | (5,58+23,05+6+32,24+30,6+5,05+14,44+18,34+6+42+7,64+48,84+19,34+48,84+2*1,7+2*1,3) "spodná strecha |  |  |  | 313.96 | [14 empty] | VV | 2 | 2 | True | 0 | ROZPOCET
|  | ku | Súčet |  |  |  | 451.72 | [14 empty] | VV | 2 | 4 | True | 1 | ROZPOCET
24 | M | 2832990600 | FATRAFOL kotviaca technika - rozperný nit do betónu |  |  | ks | 3613.76 | 0 |  | 0 |  |  |  | znížená |  | 0 | 0.00035 | 1.2648 | 0 | 0 | 32 | M | 2 |  |  |  | ROZPOCET |  |  |  | 0 | 0 | 0 | 0 | 0 | 2 | 0 | 16 | 1016055108
|  |  | ku*8 |  |  |  | 3613.76 | [14 empty] | VV | 2 | 2 | True | 1 | ROZPOCET
25 | K | 712973620 | Detaily k termoplastom všeobecne, nárožný uholník z hrubopoplast. plechu RŠ 100 mm, ohyb 90-135° |  |  | m | 445.72 | 0 |  | 0 |  |  |  | znížená |  | 0 | 4e-05 | 0.017829 | 0 | 0 | 16 | K | 2 |  |  |  | ROZPOCET |  |  |  | 0 | 0 | 0 | 0 | 0 | 2 | 0 | 16 | -466820357
|  |  | 2*(49,54+19,34) "horná strecha |  |  |  | 137.76 | [14 empty] | VV | 2 | 2 | True | 0 | ROZPOCET
|  |  | (5,58+23,05+6+32,24+30,6+5,05+14,44+18,34+6+42+7,64+48,84+19,34+48,84) "spodná strecha |  |  |  | 307.96 | [14 empty] | VV | 2 | 2 | True | 0 | ROZPOCET
|  | nu | Súčet |  |  |  | 445.72 | [14 empty] | VV | 2 | 4 | True | 1 | ROZPOCET
26 | M | 2832990600 | FATRAFOL kotviaca technika - rozperný nit do betónu |  |  | ks | 3565.76 | 0 |  | 0 |  |  |  | znížená |  | 0 | 0.00035 | 1.248 | 0 | 0 | 32 | M | 2 |  |  |  | ROZPOCET |  |  |  | 0 | 0 | 0 | 0 | 0 | 2 | 0 | 16 | 914358850
|  |  | nu*8 |  |  |  | 3565.76 | [14 empty] | VV | 2 | 2 | True | 1 | ROZPOCET
27 | K | 712973760 | Detaily k termoplastom všeobecne, ukončujúci profil na stene v tvare "Z" pri ukončení z HPP rš 100 mm |  |  | m | 124.02 | 0 |  | 0 |  |  |  | znížená |  | 0 | 0.00011 | 0.013642 | 0 | 0 | 16 | K | 2 |  |  |  | ROZPOCET |  |  |  | 0 | 0 | 0 | 0 | 0 | 2 | 0 | 16 | 96373427
|  |  | 2*(1,3+1,7) |  |  |  | 6 | [14 empty] | VV | 2 | 2 | True | 0 | ROZPOCET
|  |  | 2*48,84+19,34+0,5*2 |  |  |  | 118.02 | [14 empty] | VV | 2 | 2 | True | 0 | ROZPOCET
|  | up | Súčet |  |  |  | 124.02 | [14 empty] | VV | 2 | 4 | True | 1 | ROZPOCET
28 | M | 2832990600 | FATRAFOL kotviaca technika - rozperný nit do betónu |  |  | ks | 992.16 | 0 |  | 0 |  |  |  | znížená |  | 0 | 0.00035 | 0.34726 | 0 | 0 | 32 | M | 2 |  |  |  | ROZPOCET |  |  |  | 0 | 0 | 0 | 0 | 0 | 2 | 0 | 16 | -763058625
|  |  | up*8 |  |  |  | 992.16 | [14 empty] | VV | 2 | 2 | True | 1 | ROZPOCET
29 | K | 712973840 | Detaily k termoplastom všeobecne, oplechovanie okraja odkvapovou záveternou lištou z hrubopolpast. plechu RŠ 250 mm |  |  | m | 336.38 | 0 |  | 0 |  |  |  | znížená |  | 0 | 0.00027 | 0.090823 | 0 | 0 | 16 | K | 2 |  |  |  | ROZPOCET |  |  |  | 0 | 0 | 0 | 0 | 0 | 2 | 0 | 16 | 1605106374
|  |  | 2*(49,54+2*0,5)+2*19,34 "horná strecha |  |  |  | 139.76 | [14 empty] | VV | 2 | 2 | True | 0 | ROZPOCET
|  |  | 2*(62,3+0,12*2+45,2+0,12*2)-19,34 "dolná strecha |  |  |  | 196.62 | [14 empty] | VV | 2 | 2 | True | 0 | ROZPOCET
|  | zl | Súčet |  |  |  | 336.38 | [14 empty] | VV | 2 | 4 | True | 1 | ROZPOCET
30 | M | 2832990600 | FATRAFOL kotviaca technika - rozperný nit do betónu |  |  | ks | 2691.04 | 0 |  | 0 |  |  |  | znížená |  | 0 | 0.00035 | 0.94186 | 0 | 0 | 32 | M | 2 |  |  |  | ROZPOCET |  |  |  | 0 | 0 | 0 | 0 | 0 | 2 | 0 | 16 | 1978383205
|  |  | zl*8 |  |  |  | 2691.04 | [14 empty] | VV | 2 | 2 | True | 1 | ROZPOCET
31 | K | 712990040 | Položenie geotextílie vodorovne alebo zvislo na strechy ploché do 10° |  |  | m2 | 5156.78 | 0 |  | 0 |  |  |  | znížená |  | 0 | 0 | 0 | 0 | 0 | 16 | K | 2 |  |  |  | ROZPOCET |  |  |  | 0 | 0 | 0 | 0 | 0 | 2 | 0 | 16 | 1569277348
|  |  | foliavod*2 |  |  |  | 4547.396 | [14 empty] | VV | 2 | 2 | True | 0 | ROZPOCET
|  |  | folzvis*2 |  |  |  | 609.384 | [14 empty] | VV | 2 | 2 | True | 0 | ROZPOCET
|  | geotext | Súčet |  |  |  | 5156.78 | [14 empty] | VV | 2 | 4 | True | 1 | ROZPOCET
32 | M | 6936651300 | Geotextília netkaná polypropylénová Tatratex PP 300 |  |  | m2 | 5930.297 | 0 |  | 0 |  |  |  | znížená |  | 0 | 0.0004 | 2.3721 | 0 | 0 | 32 | M | 2 |  |  |  | ROZPOCET |  |  |  | 0 | 0 | 0 | 0 | 0 | 2 | 0 | 16 | -1874992356
|  |  | geotext*1,15 |  |  |  | 5930.297 | [14 empty] | VV | 2 | 2 | True | 1 | ROZPOCET
33 | K | 712991040 | Montáž podkladnej konštrukcie z OSB dosiek hr. 18 mm na atike šírky 411 -620 mm pod klampiarske konš |  |  | m | 336.38 | 0 |  | 0 |  |  |  | znížená |  | 0 | 3e-05 | 0.010091 | 0 | 0 | 16 | K | 2 |  |  |  | ROZPOCET |  |  |  | 0 | 0 | 0 | 0 | 0 | 2 | 0 | 16 | 50586944
|  |  | zl |  |  |  | 336.38 | [14 empty] | VV | 2 | 2 | True | 1 | ROZPOCET
34 | M | 2832990600 | FATRAFOL kotviaca technika - rozperný nit do betónu |  |  | ks | 2691.04 | 0 |  | 0 |  |  |  | znížená |  | 0 | 0.00035 | 0.94186 | 0 | 0 | 32 | M | 2 |  |  |  | ROZPOCET |  |  |  | 0 | 0 | 0 | 0 | 0 | 2 | 0 | 16 | 102832082
|  |  | zl*8 |  |  |  | 2691.04 | [14 empty] | VV | 2 | 2 | True | 1 | ROZPOCET
35 | M | 6072624400 | Doska drevoštiepková OSB 3 SE 2500x1250x18 mm |  |  | m2 | 185.009 | 0 |  | 0 |  |  |  | znížená |  | 0 | 0.0104 | 1.9241 | 0 | 0 | 32 | M | 2 |  |  |  | ROZPOCET |  |  |  | 0 | 0 | 0 | 0 | 0 | 2 | 0 | 16 | 1180778768
|  |  | zl*0,5*1,1 |  |  |  | 185.009 | [14 empty] | VV | 2 | 2 | True | 1 | ROZPOCET
36 | K | 998712202 | Presun hmôt pre izoláciu povlakovej krytiny v objektoch výšky nad 6 do 12 m |  |  | % | 0 | 0 |  | 0 |  |  |  | znížená |  | 0 | 0 | 0 | 0 | 0 | 16 | K | 2 |  |  |  | ROZPOCET |  |  |  | 0 | 0 | 0 | 0 | 0 | 2 | 0 | 16 | -1388402998
| 713 - Izolácie tepelné | [8 empty] | 0 | [5 empty] | 0 |  | 89.508 |  | 0 | 2 | D | 1 |  |  |  | ROZPOCET | [9 empty] | 0
37 | K | 713142255 | Montáž TI striech plochých do 10° polystyrénom, rozloženej v dvoch vrstvách, prikotvením |  |  | m2 | 2143.536 | 0 |  | 0 |  |  |  | znížená |  | 0 | 0.00012 | 0.25722 | 0 | 0 | 16 | K | 2 |  |  |  | ROZPOCET |  |  |  | 0 | 0 | 0 | 0 | 0 | 2 | 0 | 16 | 2126270486
|  |  | 49,54*18,36 "horná strecha |  |  |  | 909.554 | [14 empty] | VV | 2 | 2 | True | 0 | ROZPOCET
|  |  | Medzisúčet |  |  |  | 909.554 | [14 empty] | VV | 2 | 3 | True | 0 | ROZPOCET
|  |  | (62,3+0,12*2)*(45,2+0,12*2) |  |  |  | 2841.818 | [14 empty] | VV | 2 | 2 | True | 0 | ROZPOCET
|  |  | -48,84*19,34 "horná strecha" |  |  |  | -944.566 | [14 empty] | VV | 2 | 2 | True | 0 | ROZPOCET
|  |  | -42*6-1,2*(8,1+6+6+6)-23,05*6-30*5,05 |  |  |  | -573.12 | [14 empty] | VV | 2 | 2 | True | 0 | ROZPOCET
|  |  | 0,05*2*50 "spád hornej strechy |  |  |  | 5 | [14 empty] | VV | 2 | 2 | True | 0 | ROZPOCET
|  |  | -0,5*(5,58+23,05+6+32,24+30,0+5,05+14,4+18,34+6+42+7,64) "atika vodor. dolná strecha |  |  |  | -95.15 | [14 empty] | VV | 2 | 2 | True | 0 | ROZPOCET
|  |  | Medzisúčet spodná strecha |  |  |  | 1233.982 | [14 empty] | VV | 2 | 3 | True | 0 | ROZPOCET
|  | TIstrechy | Súčet |  |  |  | 2143.536 | [14 empty] | VV | 2 | 4 | True | 1 | ROZPOCET
38 | M | 2837653419 | ISOVER EPS Roof 100S penový polystyrén hrúbka 50 mm |  |  | m2 | 4501.426 | 0 |  | 0 |  |  |  | znížená |  | 0 | 0.0195 | 87.7778 | 0 | 0 | 32 | M | 2 |  |  |  | ROZPOCET |  |  |  | 0 | 0 | 0 | 0 | 0 | 2 | 0 | 16 | -1249345010
|  |  | 2*TIstrechy*1,05 |  |  |  | 4501.426 | [14 empty] | VV | 2 | 2 | True | 1 | ROZPOCET
39 | K | 713144030 | Montáž tepelnej izolácie na atiku polystyrénom prikotvením |  |  | m2 | 469.762 | 0 |  | 0 |  |  |  | znížená |  | 0 | 0.00012 | 0.056371 | 0 | 0 | 16 | K | 2 |  |  |  | ROZPOCET |  |  |  | 0 | 0 | 0 | 0 | 0 | 2 | 0 | 16 | -823941956
|  |  | 2*0,78*49,54+2*18,36*(0,78+0,32)/2 "horbá strecha |  |  |  | 97.478 | [14 empty] | VV | 2 | 2 | True | 0 | ROZPOCET
|  |  | 0,66*(5,58+23,05+6+32,24+30,6+5,05+14,44+18,34+6+42+7,64+48,84+19,34+48,84+2*1,7+2*1,3) "spodná strecha |  |  |  | 207.214 | [14 empty] | VV | 2 | 2 | True | 0 | ROZPOCET
|  | TIatika8 | Medzisúčet hr. 8cm zvislo |  |  |  | 304.692 | [14 empty] | VV | 2 | 3 | True | 0 | ROZPOCET
|  |  | 0,5*2*(49,54+0,5*2+18,36) "horná strecha |  |  |  | 68.9 | [14 empty] | VV | 2 | 2 | True | 0 | ROZPOCET
|  |  | 0,5*(5,58+23,05+6+32,24+0,5*2+30+5,05+14,44+18,34+0,5*2+6+42+7,64) "dolná strecha |  |  |  | 96.17 | [14 empty] | VV | 2 | 2 | True | 0 | ROZPOCET
|  | TIatika10 | Medzisúčet hr.10cm vodorovno |  |  |  | 165.07 | [14 empty] | VV | 2 | 3 | True | 0 | ROZPOCET
|  |  | Súčet |  |  |  | 469.762 | [14 empty] | VV | 2 | 4 | True | 1 | ROZPOCET
40 | M | 2837650270 | Styrodur 3035 CS Extrudovaný polystyrén - XPS hrúbka 80mm ISOVER |  |  | m2 | 319.927 | 0 |  | 0 |  |  |  | znížená |  | 0 | 0.00264 | 0.84461 | 0 | 0 | 32 | M | 2 |  |  |  | ROZPOCET |  |  |  | 0 | 0 | 0 | 0 | 0 | 2 | 0 | 16 | -1022356547
|  |  | TIatika8*1,05 |  |  |  | 319.927 | [14 empty] | VV | 2 | 2 | True | 1 | ROZPOCET
41 | M | 2837650280 | Styrodur 3035 CS Extrudovaný polystyrén - XPS hrúbka 100mm ISOVER |  |  | m2 | 173.324 | 0 |  | 0 |  |  |  | znížená |  | 0 | 0.0033 | 0.57197 | 0 | 0 | 32 | M | 2 |  |  |  | ROZPOCET |  |  |  | 0 | 0 | 0 | 0 | 0 | 2 | 0 | 16 | -438664393
|  |  | TIatika10*1,05 |  |  |  | 173.324 | [14 empty] | VV | 2 | 2 | True | 1 | ROZPOCET
42 | K | 998713202 | Presun hmôt pre izolácie tepelné v objektoch výšky nad 6 m do 12 m |  |  | % | 0 | 0 |  | 0 |  |  |  | znížená |  | 0 | 0 | 0 | 0 | 0 | 16 | K | 2 |  |  |  | ROZPOCET |  |  |  | 0 | 0 | 0 | 0 | 0 | 2 | 0 | 16 | -960708530
| 721 - Zdravotech. vnútorná kanalizácia | [8 empty] | 0 | [5 empty] | 0 |  | 0.01088 |  | 0 | 2 | D | 1 |  |  |  | ROZPOCET | [9 empty] | 0
43 | K | 721170965-1 | Oprava odvetrávacieho potrubia na streche prepojenie doterajšieho potrubia D 100, predĺženie l=300mm |  |  | ks | 2 | 0 |  | 0 |  |  |  | znížená |  | 0 | 0.00129 | 0.00258 | 0 | 0 | 16 | K | 2 |  |  |  | ROZPOCET |  |  |  | 0 | 0 | 0 | 0 | 0 | 2 | 0 | 16 | 767108669
|  |  | 2 |  |  |  | 2 | [14 empty] | VV | 2 | 2 | True | 1 | ROZPOCET
44 | K | 721274103 | Ventilačné hlavice strešná - plastové DN 100 HUL 810 |  |  | ks | 2 | 0 |  | 0 |  |  |  | znížená |  | 0 | 0.00415 | 0.0083 | 0 | 0 | 16 | K | 2 |  |  |  | ROZPOCET |  |  |  | 0 | 0 | 0 | 0 | 0 | 2 | 0 | 16 | 683206917
|  |  | 2 |  |  |  | 2 | [14 empty] | VV | 2 | 2 | True | 1 | ROZPOCET
45 | K | 998721202 | Presun hmôt pre vnútornú kanalizáciu v objektoch výšky nad 6 do 12 m |  |  | % | 0 | 0 |  | 0 |  |  |  | znížená |  | 0 | 0 | 0 | 0 | 0 | 16 | K | 2 |  |  |  | ROZPOCET |  |  |  | 0 | 0 | 0 | 0 | 0 | 2 | 0 | 16 | 1632670465
| 764 - Konštrukcie klampiarske | [8 empty] | 0 | [5 empty] | 0 |  | 0 |  | 1.0493 | 2 | D | 1 |  |  |  | ROZPOCET | [9 empty] | 0
46 | K | 764323820 | Demontáž odkvapov na strechách s lepenkovou krytinou rš 250 mm, -0,00260t |  |  | m | 336.38 | 0 |  | 0 |  |  |  | znížená |  | 0 | 0 | 0 | 0.0026 | 0.87459 | 16 | K | 2 |  |  |  | ROZPOCET |  |  |  | 0 | 0 | 0 | 0 | 0 | 2 | 0 | 16 | 1513798256
|  |  | zl |  |  |  | 336.38 | [14 empty] | VV | 2 | 2 | True | 1 | ROZPOCET
47 | K | 764430810 | Demontáž oplechovania múrov a nadmuroviek rš do 250 mm, -0,00142t |  |  | m | 123.02 | 0 |  | 0 |  |  |  | znížená |  | 0 | 0 | 0 | 0.00142 | 0.17469 | 16 | K | 2 |  |  |  | ROZPOCET |  |  |  | 0 | 0 | 0 | 0 | 0 | 2 | 0 | 16 | -106563089
|  |  | 2*48,84+19,34+2*(1,7+1,3) |  |  |  | 123.02 | [14 empty] | VV | 2 | 2 | True | 1 | ROZPOCET
48 | K | 998764202 | Presun hmôt pre konštrukcie klampiarske v objektoch výšky nad 6 do 12 m |  |  | % | 0 | 0 |  | 0 |  |  |  | znížená |  | 0 | 0 | 0 | 0 | 0 | 16 | K | 2 |  |  |  | ROZPOCET |  |  |  | 0 | 0 | 0 | 0 | 0 | 2 | 0 | 16 | 682347880
| M - Práce a dodávky M | [8 empty] | 0 | [5 empty] | 0 |  | 0 |  | 0 | 3 | D | 0 |  |  |  | ROZPOCET | [9 empty] | 0
| 21-M - Elektromontáže | [8 empty] | 0 | [5 empty] | 0 |  | 0 |  | 0 | 3 | D | 1 |  |  |  | ROZPOCET | [9 empty] | 0
49 | K | 211001001 | Demontáž blezkozvodového vedenia na streche (vedenie, podpery, zber. tyč.), vrátane odvozu a likvidácie sute |  |  | m | 550 | 0 |  | 0 |  |  |  | znížená |  | 0 | 0 | 0 | 0 | 0 | 64 | K | 2 |  |  |  | ROZPOCET |  |  |  | 0 | 0 | 0 | 0 | 0 | 2 | 0 | 64 | -1317740664
|  |  | 550 "odhad" |  |  |  | 550 | [14 empty] | VV | 2 | 2 | True | 1 | ROZPOCET
| VP - Práce naviac | [8 empty] | 0 | [11 empty] | D | 0 |  |  |  | PN | [9 empty] | 0

## 2a - Zateplenie časti fas...
| Hárok obsahuje: |  | 1) Krycí list rozpočtu |  | 2) Rekapitulácia rozpočtu |  |  | 3) Rozpočet |  |  | Späť na hárok: | Rekapitulácia stavby
optimalizované pre tlač zostáv vo formáte A4 - na výšku | [11 empty] | >> skryté stĺpce << | [9 empty] | {6e3254bc-fc2d-4e4a-9cad-60463054be0b} | [5 empty] | A120EPS | 364,82 | 2
[22 empty] | 0 | [5 empty] | lesenie | 421,978 | 2
KRYCÍ LIST ROZPOČTU | [12 empty] | v --- nižšie sa nachádzajú doplnkové a pomocné údaje k zostavám --- v | [8 empty] | False | [5 empty] | opravfasada | 364,82 | 2
| Stavba: |  | Obnova kultúrneho domu Zrkadlový Háj v Petržalke
| Objekt: |  | 2a - Zateplenie časti fasády na streche
| JKSO: | [7 empty] | KS:
| Miesto: | [7 empty] | Dátum: |  | 0
| Objednávateľ: | [7 empty] | IČO:
IČO DPH:
| Zhotoviteľ: | [7 empty] | IČO: |  | Vyplň údaj
|  | Vyplň údaj | [6 empty] | IČO DPH: |  | Vyplň údaj
| Projektant: | [7 empty] | IČO:
IČO DPH:
| Spracovateľ: | [7 empty] | IČO:
|  | Ing. Dana Vavrincová | [6 empty] | IČO DPH:
Poznámka:
| Náklady z rozpočtu | [7 empty] | 0
| Ostatné náklady | [7 empty] | 0
| Cena bez DPH | [7 empty] | 0
| DPH | základná | 20% | z | 0 |  |  |  | 0
|  | znížená | 20% | z | 0 |  |  |  | 0
|  | zákl. prenesená | 20% | z | 0 |  |  |  | 0
|  | zníž. prenesená | 20% | z | 0 |  |  |  | 0
|  | nulová | 0% | z | 0 |  |  |  | 0
| Cena s DPH |  |  | v | EUR |  |  | 0
| Projektant |  |  |  |  | Spracovateľ
| Dátum a podpis: |  |  | Pečiatka |  | Dátum a podpis: |  |  |  | Pečiatka
| Objednávateľ |  |  |  |  | Zhotoviteľ
| Dátum a podpis: |  |  | Pečiatka |  | Dátum a podpis: |  |  |  | Pečiatka
REKAPITULÁCIA ROZPOČTU
Stavba: |  |  | Obnova kultúrneho domu Zrkadlový Háj v Petržalke
Objekt: |  |  | 2a - Zateplenie časti fasády na streche
Miesto: | [6 empty] | Dátum: |  | 0
Objednávateľ: | [6 empty] | Projektant:
Zhotoviteľ: |  |  | Vyplň údaj |  |  |  | Spracovateľ: |  | Ing. Dana Vavrincová
Kód - Popis | [9 empty] | Cena celkom [EUR]
1) Náklady z rozpočtu | [9 empty] | 0 | [12 empty] | -1
| HSV - Práce a dodávky HSV | [8 empty] | 0
| 6 - Úpravy povrchov, podlahy, osadenie | [8 empty] | 0
| 9 - Ostatné konštrukcie a práce-búranie | [8 empty] | 0
| 99 - Presun hmôt HSV | [8 empty] | 0
2) Ostatné náklady | [9 empty] | 0 |  |  |  | DPH
| GZS | [8 empty] | 0 |  |  |  | znížená | [12 empty] | VRN |  |  |  | 0 | 0 | 0 | 0 | 0 | 2
| Projektové práce | [8 empty] | 0 |  |  |  | znížená | [12 empty] | VRN |  |  |  | 0 | 0 | 0 | 0 | 0 | 2
| Sťažené podmienky | [8 empty] | 0 |  |  |  | znížená | [12 empty] | VRN |  |  |  | 0 | 0 | 0 | 0 | 0 | 2
| Vplyv prostredia | [8 empty] | 0 |  |  |  | znížená | [12 empty] | VRN |  |  |  | 0 | 0 | 0 | 0 | 0 | 2
| Iné VRN | [8 empty] | 0 |  |  |  | znížená | [12 empty] | VRN |  |  |  | 0 | 0 | 0 | 0 | 0 | 2
| Kompletačná činnosť | [8 empty] | 0 |  |  |  | znížená | [12 empty] | KOMPLETACNA |  |  |  | 0 | 0 | 0 | 0 | 0 | 2
Celkové náklady za stavbu 1) + 2) | [7 empty] | 0
ROZPOČET
Stavba: |  |  | Obnova kultúrneho domu Zrkadlový Háj v Petržalke
Objekt: |  |  | 2a - Zateplenie časti fasády na streche
Miesto: | [6 empty] | Dátum: |  | 0
Objednávateľ: | [6 empty] | Projektant:
Zhotoviteľ: |  |  | Vyplň údaj |  |  |  | Spracovateľ: |  | Ing. Dana Vavrincová
PČ | Typ | Kód | Popis |  |  | MJ | Množstvo | J.cena [EUR] |  | Cena celkom [EUR] |  |  | Poznámka | DPH | J. Nh [h] | Nh celkom [h] | J. hmotnosť [t] | Hmotnosť celkom [t] | J. suť [t] | Suť Celkom [t]
Náklady z rozpočtu | [9 empty] | 0 | [5 empty] | 0 |  | 29.7343 |  | 1.8241 |  | D | -1 | [13 empty] | 0
| HSV - Práce a dodávky HSV | [8 empty] | 0 | [5 empty] | 0 |  | 29.7343 |  | 1.8241 | 1 | D | 0 |  |  |  | ROZPOCET | [9 empty] | 0
| 6 - Úpravy povrchov, podlahy, osadenie | [8 empty] | 0 | [5 empty] | 0 |  | 8.0187 |  | 0 | 1 | D | 1 |  |  |  | ROZPOCET | [9 empty] | 0
1 | K | 622422121 | Oprava vonkajších omietok vápenných a vápenocem. stupeň členitosti Ia II -10% štukových |  |  | m2 | 364.82 | 0 |  | 0 |  |  |  | znížená |  | 0 | 0.00724 | 2.6413 | 0 | 0 | 4 | K | 2 |  |  |  | ROZPOCET |  |  |  | 0 | 0 | 0 | 0 | 0 | 2 | 0 | 4 | 1354097449
|  |  | A120EPS |  |  |  | 364.82 | [14 empty] | VV | 2 | 2 | True | 0 | ROZPOCET
|  | opravfasada | Súčet |  |  |  | 364.82 | [14 empty] | VV | 2 | 4 | True | 1 | ROZPOCET
2 | K | 622464232 | Vonkajšia omietka stien tenkovrstvová BAUMIT, silikónová, Silikónová omietka (Baumit SilikonTop), škrabaná, hr. 2 mm |  |  | m2 | 364.82 | 0 |  | 0 |  |  |  | znížená |  | 0 | 0.00378 | 1.379 | 0 | 0 | 4 | K | 2 |  |  |  | ROZPOCET |  |  |  | 0 | 0 | 0 | 0 | 0 | 2 | 0 | 4 | 584116034
|  |  | A120EPS |  |  |  | 364.82 | [14 empty] | VV | 2 | 2 | True | 0 | ROZPOCET
|  |  | Súčet |  |  |  | 364.82 | [14 empty] | VV | 2 | 4 | True | 1 | ROZPOCET
3 | K | 622909090 | Očistenie vonkajšej omietky |  |  | m2 | 364.82 | 0 |  | 0 |  |  |  | znížená |  | 0 | 0 | 0 | 0 | 0 | 4 | K | 2 |  |  |  | ROZPOCET |  |  |  | 0 | 0 | 0 | 0 | 0 | 2 | 0 | 4 | -1758446730
|  |  | opravfasada |  |  |  | 364.82 | [14 empty] | VV | 2 | 2 | True | 1 | ROZPOCET
4 | K | 625251548 | Kontaktný zatepľovací systém hr. 120 mm BAUMIT PRO - štandardné riešenie (EPS-F), zatĺkacie kotvy |  |  | m2 | 364.82 | 0 |  | 0 |  |  |  | znížená |  | 0 | 0.01096 | 3.9984 | 0 | 0 | 4 | K | 2 |  |  |  | ROZPOCET |  |  |  | 0 | 0 | 0 | 0 | 0 | 2 | 0 | 4 | -201423394
|  |  | 3,7*(49,3*2+19,34*0) "na streche |  |  |  | 364.82 | [14 empty] | VV | 2 | 2 | True | 0 | ROZPOCET
|  |  | -5,25*0,7*0 "mreža VZT |  |  |  | 0 | [14 empty] | VV | 2 | 2 | True | 0 | ROZPOCET
|  |  | Medzisúčet fasáda úprava A na streche vystúpená časť |  |  |  | 364.82 | [14 empty] | VV | 2 | 3 | True | 0 | ROZPOCET
|  | A120EPS | Súčet |  |  |  | 364.82 | [14 empty] | VV | 2 | 4 | True | 1 | ROZPOCET
| 9 - Ostatné konštrukcie a práce-búranie | [8 empty] | 0 | [5 empty] | 0 |  | 21.7156 |  | 1.8241 | 1 | D | 1 |  |  |  | ROZPOCET | [9 empty] | 0
5 | K | 941941031 | Montáž lešenia ľahkého pracovného radového s podlahami šírky od 0,80 do 1,00 m, výšky do 10 m |  |  | m2 | 421.978 | 0 |  | 0 |  |  |  | znížená |  | 0 | 0.02572 | 10.8533 | 0 | 0 | 4 | K | 2 |  |  |  | ROZPOCET |  |  |  | 0 | 0 | 0 | 0 | 0 | 2 | 0 | 4 | -1443157334
|  |  | 2*(48,84)*4,32 |  |  |  | 421.978 | [14 empty] | VV | 2 | 2 | True | 0 | ROZPOCET
|  | lesenie | Súčet |  |  |  | 421.978 | [14 empty] | VV | 2 | 4 | True | 1 | ROZPOCET
6 | K | 941941191 | Príplatok za prvý a každý ďalší i začatý mesiac použitia lešenia ľahkého pracovného radového s podlahami šírky od 0,80 do 1,00 m, výšky do 10 m |  |  | m2 | 421.978 | 0 |  | 0 |  |  |  | znížená |  | 0 | 0 | 0 | 0 | 0 | 4 | K | 2 |  |  |  | ROZPOCET |  |  |  | 0 | 0 | 0 | 0 | 0 | 2 | 0 | 4 | -1325089209
|  |  | lesenie |  |  |  | 421.978 | [14 empty] | VV | 2 | 2 | True | 1 | ROZPOCET
7 | K | 941941831 | Demontáž lešenia ľahkého pracovného radového s podlahami šírky nad 0,80 do 1,00 m, výšky do 10 m |  |  | m2 | 421.978 | 0 |  | 0 |  |  |  | znížená |  | 0 | 0.02572 | 10.8533 | 0 | 0 | 4 | K | 2 |  |  |  | ROZPOCET |  |  |  | 0 | 0 | 0 | 0 | 0 | 2 | 0 | 4 | 1148338047
|  |  | lesenie |  |  |  | 421.978 | [14 empty] | VV | 2 | 2 | True | 1 | ROZPOCET
8 | K | 953945108 | BAUMIT Soklový profil SL 12 (hliníkový) |  |  | m | 97.68 | 0 |  | 0 |  |  |  | znížená |  | 0 | 9e-05 | 0.0087912 | 0 | 0 | 4 | K | 2 |  |  |  | ROZPOCET |  |  |  | 0 | 0 | 0 | 0 | 0 | 2 | 0 | 4 | -1815567588
|  |  | 48,84*2 "strecha |  |  |  | 97.68 | [14 empty] | VV | 2 | 2 | True | 0 | ROZPOCET
|  |  | Súčet |  |  |  | 97.68 | [14 empty] | VV | 2 | 4 | True | 1 | ROZPOCET
9 | K | 953995113 | BAUMIT Rohová lišta z PVC |  |  | m | 7.4 | 0 |  | 0 |  |  |  | znížená |  | 0 | 3e-05 | 0.000222 | 0 | 0 | 4 | K | 2 |  |  |  | ROZPOCET |  |  |  | 0 | 0 | 0 | 0 | 0 | 2 | 0 | 4 | -204138639
|  |  | 3,7*2 |  |  |  | 7.4 | [14 empty] | VV | 2 | 2 | True | 0 | ROZPOCET
|  |  | Súčet |  |  |  | 7.4 | [14 empty] | VV | 2 | 4 | True | 1 | ROZPOCET
10 | K | 978015221 | Otlčenie omietok vonkajších, s vyškriabaním škár v rozsahu do 10 %, -0,00500t |  |  | m2 | 364.82 | 0 |  | 0 |  |  |  | znížená |  | 0 | 0 | 0 | 0.005 | 1.8241 | 4 | K | 2 |  |  |  | ROZPOCET |  |  |  | 0 | 0 | 0 | 0 | 0 | 2 | 0 | 4 | -1474354911
|  |  | opravfasada |  |  |  | 364.82 | [14 empty] | VV | 2 | 2 | True | 1 | ROZPOCET
11 | K | 979011111 | Zvislá doprava sutiny a vybúraných hmôt za prvé podlažie nad alebo pod základným podlažím |  |  | t | 1.824 | 0 |  | 0 |  |  |  | znížená |  | 0 | 0 | 0 | 0 | 0 | 4 | K | 2 |  |  |  | ROZPOCET |  |  |  | 0 | 0 | 0 | 0 | 0 | 2 | 0 | 4 | 1935749338
12 | K | 979081111 | Odvoz sutiny a vybúraných hmôt na skládku do 1 km |  |  | t | 1.824 | 0 |  | 0 |  |  |  | znížená |  | 0 | 0 | 0 | 0 | 0 | 4 | K | 2 |  |  |  | ROZPOCET |  |  |  | 0 | 0 | 0 | 0 | 0 | 2 | 0 | 4 | 105939680
13 | K | 979081121 | Odvoz sutiny a vybúraných hmôt na skládku za každý ďalší 1 km |  |  | t | 52.896 | 0 |  | 0 |  |  |  | znížená |  | 0 | 0 | 0 | 0 | 0 | 4 | K | 2 |  |  |  | ROZPOCET |  |  |  | 0 | 0 | 0 | 0 | 0 | 2 | 0 | 4 | -904738125
14 | K | 979082111 | Vnútrostavenisková doprava sutiny a vybúraných hmôt do 10 m |  |  | t | 1.824 | 0 |  | 0 |  |  |  | znížená |  | 0 | 0 | 0 | 0 | 0 | 4 | K | 2 |  |  |  | ROZPOCET |  |  |  | 0 | 0 | 0 | 0 | 0 | 2 | 0 | 4 | 299880514
15 | K | 979082121 | Vnútrostavenisková doprava sutiny a vybúraných hmôt za každých ďalších 5 m |  |  | t | 10.944 | 0 |  | 0 |  |  |  | znížená |  | 0 | 0 | 0 | 0 | 0 | 4 | K | 2 |  |  |  | ROZPOCET |  |  |  | 0 | 0 | 0 | 0 | 0 | 2 | 0 | 4 | 137296098
16 | K | 979089012 | Poplatok za skladovanie - betón, tehly, dlaždice (17 01 ), ostatné |  |  | t | 1.824 | 0 |  | 0 |  |  |  | znížená |  | 0 | 0 | 0 | 0 | 0 | 4 | K | 2 |  |  |  | ROZPOCET |  |  |  | 0 | 0 | 0 | 0 | 0 | 2 | 0 | 4 | -1015577080
| 99 - Presun hmôt HSV | [8 empty] | 0 | [5 empty] | 0 |  | 0 |  | 0 | 1 | D | 1 |  |  |  | ROZPOCET | [9 empty] | 0
17 | K | 999281111 | Presun hmôt pre opravy a údržbu objektov vrátane vonkajších plášťov výšky do 25 m |  |  | t | 29.734 | 0 |  | 0 |  |  |  | znížená |  | 0 | 0 | 0 | 0 | 0 | 4 | K | 2 |  |  |  | ROZPOCET |  |  |  | 0 | 0 | 0 | 0 | 0 | 2 | 0 | 4 | 1758659970
| VP - Práce naviac | [8 empty] | 0 | [11 empty] | D | 0 |  |  |  | PN | [9 empty] | 0