## Hyg.zar.B3
Stavba: Rekonštrukcia hygienických zariadení pavilónu B3 v ZŠ Tupolevova 20 Bratislava
Výkaz výmer pre cenovú ponuku:
P.č. | Popis: | m.j. | množstvo | jedn.cena | cena celkom
Búracie práce :
1 | Osekanie keramického obkladu do 10% | m2 | 64
2 | Vybúranie keramickej dlažby | m2 | 60
3 | Vysekanie drážok pre inštalácie st.vody s demont.starých zvislých rozvodov od pisoárov | bm | 12
4 | Vyspravenie drážok rozvodu zvislej studenej vody pisoárov cementivou maltou š. do 25 cm | bm | 12
5 | Vybúranie muriva inštalačného jadra | m2 | 4.8
6 | Vyspravenie muriva inštalačného jadra | m2 | 4.8
7 | Vysekanie drážok pre inštalácie st.vody s demont.starých vodorovných rozvodov | bm | 60
8 | Vyspravenie drážok rozvodu vodorovnej studenej vody cementovou maltou š. do 20 cm | bm | 60
9 | Vysekanie drážok pre inštalácie TÚV s demont.starých vodorovných rozvodov | bm | 3
10 | Vyspravenie drážok rozvodu vodorovnej TÚV cementovou maltou š. do 30 cm | bm | 3
11 | Vysekanie drážok pre inštalácie elektro | bm | 120
12 | Vyspravenie drážok cementovou maltou rozvod elektriky cementovou maltou š. 10 cm | m2 | 120
13 | Vysekanie kanalizácie s demontážou starých zvislých rozvodov pisoáre | bm | 12
14 | Vyspravenie drážok rozvodu zvislej kanalizácie pisoáre cementovou maltou š. do 30 cm | bm | 12
15 | Vysekanie kanalizácie s demontážou starých vodorovných rozvodov v stene | bm | 48
16 | Vyspravenie drážok rozvodu vodorovnej kanalizácie v stene cementovou maltou š. do 30 cm | bm | 48
17 | Vysekanie kanalizácie s demontážou starých vodorovných rozvodov v podlahe | bm | 12
18 | Vyspravenie drážok rozvodu vodorovnej kanalizácie v podlahe cementovým poterom š. do 30 cm | bm | 12
19 | Vysekanie otvorov pre napojenie rozvodov vody umývadiel v inštalačnom jadre | ks | 8
20 | Vyspravenie otvorov pre napojenie rozvodov vody v inštalačnom jadre | ks | 8
21 | Prieraz cez podlahu kúrenie | ks | 4
22 | Zabetonovanie a obizolovanie prierazov kúrenia | ks | 4
23 | Vybúranie odpadových vpustí | ks | 4
P.č. | Popis: | m.j. | množstvo | jedn.cena | cena celkom
24 | Dodávka a montáž nových odpadových vpustí s mriežkou | ks | 4
25 | Obizolovanie a vyspravenie podlahy cementovým poterom okolo osadených vpustí | ks | 4
26 | Zhotovenie prechodov kanalizácie cez podlahu, WC, pisoáre, výlevka | ks | 48
27 | Izolácia prestupov živičnou hydroizol. k potrubiu upnuté oceľ.páskov | ks | 48
28 | Odvoz a likvidácia sute na skládku | cel. | 1
Búracie práce spolu:
Stavebné obklady a dlažby
29 | Dlažba keramická protišmyková hr. 8 mm, 300 x 3000 x 8 mm - D | m2 | 178.4
30 | Vyspravenie podkladu pod vybúranou dlažbou - D + M | m2 | 60
31 | Lepiaca stierka hr. 2 mm - D | m2 | 178.4
32 | Pokládka dlažby do stierky - M | m2 | 178.4
33 | Zhotovenie tekutej hydroizolácie - D + M | m2 | 178.4
34 | Keramický obklad - D | m2 | 639.8
35 | Vyspravenie podkladu pod vybúraným obkladom - D + M | m2 | 64
36 | Adhézny mostík - D | m2 | 639
37 | Lepiaca stierka - D | m2 | 639.8
38 | Keramický obklad + lepiaca stierka -M | m2 | 639.8
39 | Izolácia prestupov živičnou hydroizol. k potrubiu upnuté oceľ.páskov - D + M | ks | 52
40 | Presun hmôt | cel. | 1
Stavebné práce a dodávky materiálu spolu:
Maľby a nátery
41 | Oškrabanie starých malieb - M | m2 | 429.2
42 | Penetrácia podkladu - D + M | m2 | 429.2
43 | Izolácia zatečených miest - D + M | m2 | 110
44 | Maľba z maliarských zmesí biela - D + M | m2 | 429.2
45 | Obnova olejového náteru zárubní - D + M | ks | 36
46 | Presun hmôt | cel. | 1
Maľby a nátery spolu:
P.č. | Popis: | m.j. | množstvo | jedn.cena | cena celkom
Stolárske výrobky
47 | Dvere plné drevené s polodrážkou 60/197 - D + M | ks | 36
48 | Dvere plné drevené s polodrážkou 80/197 - D + M | ks | 16
49 | Drevený prah dl. 80 cm - D + M | ks | 16
50 | Presun hmôt | cel. | 1
Stolárske výrobky spolu:
Rozvody kanalizácie a vodovodu
51 | Dodávka a montáž zvislých rozvodov SV | bm | 36
52 | Dodávka a montáž vodorovných rozvodov SV | bm | 60
53 | Dodávka a montáž zvislých rozvodov TÚV | bm | 24
54 | Dodávka a montáž vodorovných rozvodov TÚV | bm | 6
55 | Dodávka a montáž zvislých rozvodov kanalizácie pisoárov | bm | 12
56 | Dodávka a montáž vodorovných rozvodov kanalizácie v stene | bm | 48
57 | Dodávka a montáž vodorovných rozvodov kanalizácie v podlahe | bm | 12
58 | Demontáž kolien od WC | ks | 32
59 | Montáž nových kolien k WC s vytmelením a zaizolovaním | ks | 32
60 | Vytmelenie a zaizolovanie spojov kanalizácie | ks | 32
61 | Demontáž kolien od výlevok a bidetov | ks | 8
62 | Montáž nových kolien k výlevkám a bidetom s vytmelením a zaizolovaním | ks | 5
63 | Uzatvárací ventíl s odvodnením nastupačke | bm | 8
64 | Uzatvárací ventíl s odvodnením voda | bm | 32
65 | Prečistenie kanalizácie | ks | 60
66 | Presun hmôt | cel. | 1
Rozvody kanalizácie a vodovodu spolu:
P.č. | Popis: | m.j. | množstvo | jedn.cena | cena celkom
Zdravotechnika
67 | Demontáž pisoárov | ks | 16
68 | Demontáž umyvadiel s batériou | ks | 32
69 | Demontáž toaliet s nádržkou | ks | 32
70 | Demontáž bidetov | ks | 4
71 | Zaslepenie rozvodov k bidetom | ks | 3
72 | Demontáž výlevok s batériou | ks | 4
73 | Dodávka pisoárov | ks | 16
74 | Dodávka umyvadiel | ks | 32
75 | Dodávka toaliet s doskou a nádržkou | ks | 32
76 | Dodávka univerzálnych výlevok | ks | 4
77 | Dodávka bidetu so splachovačom | ks | 1
78 | Montáž pisoárov | ks | 16
79 | Montáž umyvadiel | ks | 32
80 | Montáž toaliet s doskou a nádržkou | ks | 32
81 | Dodávka a montáž vpusti so zaizolovaním | ks | 4
82 | Montáž výlevok | ks | 4
83 | Montáž bidetov | ks | 1
84 | Príslušenstvo k umyvadlám | ks | 32
85 | Batéria páková | ks | 32
86 | Batéria pre výlevku | ks | 4
87 | Ostatné príslušenstvo k zdravotechnike | cel. | 1
88 | Dodávka a montáž instalačných dvierok 50x50 cm | ks | 8
89 | Dodávka a montáž instalačných dvierok 30x30 cm | ks | 16
90 | Dodávka a montáž odvetrávacích mriežok | ks | 8
91 | Presun hmôt | cel. | 1
Zdravotechnika spolu:
P.č. | Popis: | m.j. | množstvo | jedn.cena | cena celkom
Vykurovanie
92 | Demontáž a spätná montáž radiátorov UK 70x40 cm | ks | 8
93 | Výmena uzatváracích ventilov na stúpačke UK ( v suteréne ) | ks | 4
94 | Obnova náterov radiátorov UK a prívodného potrubia | ks | 8
95 | Demontáž rozvodov vykurovania | bm | 22
96 | Montáž vodorovných rozvodov kúrenia | bm | 8
97 | Montáž zvislých rozvodov kúrenia | bm | 14
98 | Presun hmôt | cel. | 1
Vykurovanie spolu:
Elektroinštalácia a vzduchotechnika
99 | Kabelový rozvod elektroinštalácie | bm | 120
100 | Demontáž svietidiel | ks | 48
100 | Dodávka a montáž stropných svietidiel | ks | 36
100 | Dodávka a montáž nástenných svietidiel | ks | 12
100 | Demontáž vypínačov osvetlenia | ks | 24
100 | Vypínač osvetlenia | ks | 24
100 | Demontáž odvetrávacích mriežok | ks | 12
100 | Dodávka a montáž nových mriežok | ks | 12
100 | Vyčistenie otvorov po demontáži mriežok | ks | 12
100 | Demontáž a spätná montáž sušiča na ruky | ks | 8
100 | Presun hmôt | cel. | 1
Elektroinštalácia a vzduchotechnika spolu:
Rekonštrukcia hygienických zariadení v pavilóne B3 ZŠ Tupolevova - rekapitulácia
Búracie práce spolu:
Obklady a dlažby
Maľby a nátery spolu:
Stolárske výrobky spolu:
Rozvody kanalizácie a vodovodu spolu:
Zdravotechnika spolu:
Vykurovanie:
Elektroinštalácia a vzduchotechnika spolu:
Spolu bez DPH:
DPH 20 %
Spolu s DPH:
Dátum: ................................ |  |  | ...............................................................
podpis štatutára a pečiatka firmy