## Hárok1
| ÚKON | počet | jednotka (ks/m²) | poznámka | jedn. cena v € bez DPH | jedn. cena v € s DPH | cena spolu v € bez DPH | cena spolu v € s DPH
BÚRACIE / MUROVACIE PRÁCE
1 | odstránenie exist. prahov | 7 | ks
2 | odstránenie exist. podlahy (nášlapná vsrtva) | 86.6 | m² | odstránenie pôvodnej PVC podlahy (miestnosti 1.01 - 1.08)
3 | odstránenie exist. tapiet | 145 | m² | odstránenie tapiet vo vybraných miestnostiach po celej výške stien
|  | 31.5 | m² | odstránenie tapiet zo stropu (hlavná miestnosť)
4 | demontáž exist. svietidiel | 17 | ks | odstránenie stropných aj nástennych svietidiel (cca)
5 | búracie práce - nenosné priečky | 11 | m² | viď výkres 02 Búracie práce
6 | odvoz sutiny |  |  | odvoz sutiny z búracích prác a z demontáži podlahy
7 | demontáž dverí | 6 | ks | D1, ,D3, D4, D5 (viď výkres 02 Búracie práce)
8 | demontáž oceľ. zárubne | 7 | ks | D1 až D5 (viď výkres 02 Búracie práce)
|  | 4 | ks | úprava ostenia, príprave pre drevené obložky
9 | demontáž radiátorov | 1 | ks | demontáž radiátora v vstupnej miestnosti
10 | montáž nových radiátorov | 1 | ks | Radiátor PURMO Compact 11 / 600x1200
11 | napojenie radiátora | 1 | ks | napojenie na ex. rozvody vykurovania
osadiť na stred steny po búracích prác
13 | nové murované steny, hr. 100 mm | 2.5 | m² | HELUZ 10, hr. 100 mm, sadrová omietka, biely akrylový náter
14 | nové dvere s oceľ. zárubňou | 2 | ks | D1 -drevené, biele, 600 mm, pravé, dózický zámok + kľučka, (mriežka na vetr.)
D2 - drevené, biele, 700 mm, ľavé, dózický zámok na kľúč + kľučka
15 | odstránenie SDK podhľadu | 27 | m² | demontáž kazetového podhľadu
|  | 7.5 | m² | demontáž SDK kaziet (kastlík),
|  | 7.5 | m² | nová SDK (biely, plný), do exist. SDK konštrukcie kastlíky + revízny otvor
ZDRAVOTECHNIKA
16 | demontáž vodovod. rozvodov | 4.5 | m | teplá voda/studená voda - miestnosť 1.02,1.03,1.,04, 1.05 (viď výkres)
17 | montáž nových vodovod. rozvodov | 5.5 | m | teplá voda, vedená pred stenou (viď výkres) - výška ventilov 580 mm
|  | 5 | m | studená voda, vedená pred stenou (viď výkres) - výška ventilov 580 mm
| demontáž pôvodného umývadla | 1 | ks
18 | nové umývadlo | 1 | ks | miestnosť wc (1.02) Duravit D-CODE 070745 UMÝVADIELKO MED 450 X 340
| montáž, osadenie |  |  | ! montáž umývadla a batérie zakúpeneho MKP v mietsnosti kuchynka !
19 | nová stojanová batéria | 1 | ks | NOVASERVIS TITANIA SMART 98001 UMÝVADLOVÁ BATÉRIA CHRÓM
20 | demontáž WC a pisoáru, odvoz odpadu | 3 | ks
21 | kanalizačná zátka | 1 | ks
22 | osadenie nového WC (keramika) | 1 | ks | Duravit D-CODE 211101, stojací kombi klozet 355 X 650 mm, zapojenie vody
PODLAHY / MALOVANIE
23 | nová vrstva podlahy (linoleum/PVC) | 86.6 | m² | podľa ponuky dodávateľa (potvrdené arhcitektom!)
| sokel, montáž, zvary... |  |  | sokel linoleum, max. 30mm, biely. zvary vo farbe podlahy
| vyrovanie nerovností - nivelácia | 86.6 | m² | (možná podkládka nového PVC priamo na staré) - nutná obhliadka
24 | malovanie - strop | 56 | m² | biela farba
|  | 31.2 | m² | priznaný exist. betónový strop, pretretý 1 náterom (šedá farba-upresníme)
| malovanie - steny | 120 | m² | biela farba (stierka) - na stenách, kde boli odstránenie tapety
|  | 80 | m² | biela farba (bez stierky) - iba premalovanie exist. bielych stien
|  | 35 | m² | priznané exist. betónové steny, pretretý 1 náterom (šedá farba-upresníme)
25 | malovanie všetkých exist. rozvodov | cca do 100 | m | malovanie/striekanie vertikálnych aj zvislých rozvodov (voda, kúrenie, odpad)
26 | prestriekanie exist. radiátorov | 4 | ks
ELEKTRO
27 | inštalácia nových elekt. rozvodov |  |  | pozn. na betónovom strope priznané rozvody
28 | inštalácia novej rozvodnej skrine | 1 | ks
29 | inštalácia nových zásuviek | 15 | ks | biele
30 | inštalácia nových vypínačov | 1900-01-09 | ks | biele
31 | inštalácia nových svietidiel + zapojenie | 19 | ks | malé bodové LED svietidlá CL3-C 24W, 4000K
|  | 8 | ks | veľké bodové svietidlá, 48W biely kruh, Ø 600 mm, biely rám
|  | 1 | ks | nástenný LED pás (kuchynka), dl. 1800 mm
32 | práca, montáž
EXTERIÉR
33 | dlažba exteriér | 2.86 | m² | doplnenie exteriérovej dlažby/úprava
34 | exteriérové schody | 1.5 | m² | doplnenie schodov do závetria, na požadovaú normovú výšku
dobetónovanie 1 schodu na max. v. 1 stupňa 175 mm (viď. výkres)
cena v € spolu bez DPH:
cena v € spolu s DPH: