## Rozpočet
Výkaz výmer
Stavba: | Rekonštrukcia podlahy v triede vrátane kanalizácie v exteriéri pri revíznej šachte, ZŠ Pankúchova 4, Bratislava – Petržalka
Objekt: | Učebňa v pavilóne B1, prípojka do areálovej kanalizácie |  | Spracoval:
Dátum: 14.05.2019
č. | Položka | MJ | Množstvo učebňa / exteriér | Jednotková cena | Cena celkom
|  |  | (11,4 - 24,2 m) |  | (11,4 - 24,2 m)
Zemné práce
1 | Vybúranie existujúcej betónovej podlahy vystuženej sieťovinou, hr. 250 mm | m2 | 63.02 |  | 0 | Práca v učebni
2 | Odstránenie podkladov alebo krytov živičných hr. 100-150 mm, do 200 m2 | m2 | 55.16 |  | 0 | exteriér
3 | Rezanie existujúceho asfaltového krytu alebo podkladu hĺbky do 100 mm | m | 11.2 |  | 0 | exteriér | Existujúci asfalt v dezolátnom stave
4 | Odstránenie krytu v ploche nad 200 m2 z kameniva hrubého drveného, hr.100 do 200 mm, -0,23500t | m2 | 55.16 |  | 0 | exteriér
5 | Vnútrostaveniskový presun vybúranej stavebnej sute | m3 | 15.755 |  | 0 | Práca v učebni
6 | Výkop ryhy š. 600 mm - trasa existujúcej kanalizácie, priem. hĺbka výkopu: 1,30 m - ručne - v interiéri budovy (7,3 - 18,6m) | m3 | 9.36 |  | 0 | Práca v učebni
7 | Zhotovenie vrstvy zo štrkodrvy hr. 50 - 70 mm, fr. 0-32 - ručne - v interiéri budovy | m2 | 63.02 |  | 0 | Práca v učebni
8 | Úprava pláne, hutnenie - ručne - v interiéri budovy na úroveň -0,270 | m2 | 63.02 |  | 0 | Práca v učebni
9 | Výkop ryhy šírky 600-2000 mm hor. 1-2 od 100 do 1000 m3 (18,6-24,2m) | m3 | 22.68 |  | 0 | exteriér
10 | Hĺbenie rýh š. nad 600 do 2000 mm zapažených i nezapažených, s urovnaním dna. Príplatok za lepivosť horniny 3 | m3 | 22.68 |  | 0 | exteriér
11 | Paženie stien bez rozopretia alebo vzopretia príložné hĺbky do 4 m | m2 | 30.24 |  | 0 | exteriér
12 | Odstránenie paženia stien príložné do hĺbky 4 m | m2 | 30.24 |  | 0 | exteriér
13 | Zvislé premiestnenie výkopku z horniny 1 až 4 nosením za každé 3m výšky | m3 | 9.36 |  | 0 | Práca v učebni
14 | Zásyp sypaninou so zhutnením jám, šachiet, rýh, zárezov alebo okolo objektov nad 100 do 1000 m3 (11,4 - 18,6m) - ručne - v interiéri budovy | m3 | 3.636 |  | 0
15 | Zásyp sypaninou so zhutnením jám, šachiet, rýh, zárezov alebo okolo objektov nad 100 do 1000 m3 (18,6 - 24,2m) - v exteriéri budovy | m3 | 17.796 |  | 0
16 | Obsyp potrubia sypaninou z vhodných hornín 1 až 4 bez prehodenia sypaniny (11,4 - 18,6m) - ručne - v interiéri budovy | m3 | 1.944 |  | 0
17 | Obsyp potrubia sypaninou z vhodných hornín 1 až 4 bez prehodenia sypaniny (18,6 - 24,2m) - v exteriéri budovy | m3 | 1.512 |  | 0
18 | Štrkopiesok - obsyp 0-16 | m3 | 3.456 |  | 0
19 | Naloženie a odvoz sute na skládku | t | 34.661 |  | 0
20 | Poplatok za ulož.a znešk.staveb.sute na vymedzených skládkach "O"-ostatný odpad | t | 34.661 |  | 0
Rúrové vedenie
21 | Montáž tvarovky na potrubí z rúr z tvrdého PVC tesnených gumovým krúžkom,odbočná 150/125 - učebňa | ks | 1 |  | 0 | Práca v učebni
22 | PVC-U odbočka kanalizačná pre rúry hladké 150/125 45° | ks | 1 |  | 0
23 | Montáž potrubia z kanaliz. rúr tvr. PVC otv. výk. DN150 | m | 12.8 |  | 0
24 | Rúrka PVC kanalizačná spoj gum. Krúžkom, 160x4,0x5000 - učebňa + exteriér | ks | 3 |  | 0
25 | Rúrka PVC kanalizačná spoj gum. Krúžkom, 160x4,0x1000 - chodba/WC | ks | 2 |  | 0
26 | Skúška tesnosti kanalizácie DN 160 - učebňa | m | 12.8 |  | 0
27 | Presun hmôt pre rúrové vedenie hĺbené z rúr z plast. hmôt alebo sklolamin. v otvorenom výkope | kplt. | 1 |  | 0
Komunikácie
28 | Podklad zo štrkodrviny s rozprestrením a zhutnením, hr.po zhutnení 150 mm fr. 0-32 | m2 | 8.4 |  | 0 | exteriér
29 | Podklad z kameniva spevn. cementom KZC 2, hr. 150 mm | m2 | 8.4 |  | 0 | exteriér
30 | Postrek živičný spojovací z cestného asfaltu 0,5-0,7 kg/m2 | m2 | 55.16 |  | 0 | exteriér
31 | Asfaltový betón ABVH I hr. 70 mm, - ručne | m2 | 55.16 |  | 0 | exteriér
Vodorovné konštrukcie
32 | Lôžko pod potrubie, stoky v otv. výk. z piesku a štrkopiesku | m3 | 1.152 |  | 0
Úpravy povrchov, podlahy, výplne
33 | Mazanina z betónu prostého tr. C16/20 hr. 5-8 cm (poter v učebni) | m2 | 63.02 |  | 0 | poter v učebni
34 | Mazanina z betónu prostého tr. C16/20 hr. 15 cm (základová doska) | m2 | 63.02 |  | 0 | základová doska
35 | Prípl. za stiahnutie povrchu mazaniny pred vlož. výstuže hr. do 8 cm | m2 | 63.02 |  | 0
36 | Výstuž betónových mazanín zo zvarovaných sietí Kari 150/150/6 (základová doska) | t | 0.24 |  | 0
36a | Výstuž betónových mazanín zo zvarovaných sietí Kari 150/150/4 (poter) | t | 0.05 |  | 0
37 | Obvodová dilatácia pružnou tesniacou páskou hr. 50 mm medzi stenou a mazaninou | m | 45.8 |  | 0
Izolácie tepelné
38 | Montáž tep. izolácie podláh 1 x položenie | m2 | 63.02 |  | 0 | zateplenie podlahy - učebňa - montáž
39 | Izolácia tepelná podlah, stropov vrchom a striech prekrytie PE fóliou hr. 0,2 mm | m2 | 63.02 |  | 0 | parozábrana
40 | Doska z polystyrénu EPS 200 S - hr.140 mm | m2 | 63.02 |  | 0 | zateplenie podlahy - učebňa - materiál
41 | Položenie podkladnej vrstvy z nop.fólie | m2 | 63.02 |  | 0
42 | Fólia nopová ICOPAL DRAIN 8 GEO, šír.2,0m, dĺž.20 m | m2 | 66.171 |  | 0
Povlakové krytiny
43 | Zhotovenie povl. krytiny striech do 10° za studena náterom asfalt. penetračným | m2 | 63.02 |  | 0 | Hydroizolácia na základovú dosku - montáž náteru
44 | Lak asfaltový ALP-PENETRAL sudy | t | 0.05 |  | 0 | Hydroizolácia na základovú dosku
45 | Zhotovenie povl. krytiny striech do 10° pritavením NAIP v plnej ploche | m2 | 63.02 |  | 0 | Hydroizolácia na základovú dosku - natavenie izolácie
46 | Pas asfaltovaný viacfunkčný FOALBIT AL S 40 | m2 | 63.02 |  | 0 | Hydroizolácia na základovú dosku
Stavebné
47 | Maľba stropov a prievlakov, 2x náter vodou riediteľlý, biely | m2 | 63.02 |  | 0
48 | Maľba stien, 2x náter vodou riediteľlý, biely | m2 | 30.71 |  | 0
49 | Olejový náter | m2 | 54.08 |  | 0
PVC podlahy
50 | Nivelačná stierka podlahová KNAUF alebo ekvivalent do hr. 3 mm | m2 | 63.02 |  | 0
51 | Dodávka a Montáž PVC podlahy prilepením | m2 | 63.02 |  | 0
52 | Dodávka a montáž mäkkej soklovej PVC lišty | m | 45.8 |  | 0
53 | Demontáž, odvoz a likvidácia existujúcej PVC podlahy | m2 | 63.02 |  | 0
54 | Oprava kanála ÚK 300/300mm vedeného v súbehu s kanalizáciou vrátane výmeny teplovodného potrubia, tlakových skúšok | m | 12.8 |  | 0
| SPOLU: |  |  |  | 0
| DPH: |  |  |  | 0
| Celkom s DPH: |  |  |  | 0