## Stavebná časť
VÝKAZ VÝMER
Stavba: Rekonštrukcia školskej kuchyne - ZŠ Holíčska 50, Bratislava - Petržalka
Objekt: Stavebná časť
Č. | Popis | MJ | Množstvo celkom | Cena jednotková | Cena celkom
1 | 3 | 4 | 5 | 6 | 9
| Práce a dodávky HSV |  |  |  | 0
| Zvislé a kompletné konštrukcie |  |  |  | 0
1 | Priečky z tvárnic YTONG hr. 100 mm P2-500 hladkých, na MVC a maltu YTONG (100x249x599) | m2 | 2.7 |  | 0
2 | Priečky z tvárnic YTONG hr. 125 mm P2-500 hladkých, na MVC a maltu YTONG (125x249x599) | m2 | 32.5 |  | 0
| Úpravy povrchov, podlahy, osadenie |  |  |  | 0
3 | Lokálna oprava omietok - steny pod obklad, oprava defektov na omietke stien a stropov, stierka | m2 | 138 |  | 0
4 | Príprava vnútorného podkladu stien (napr. BAUMIT), cementový Prednástrek (napr. Baumit Vorspritzer 2 mm), ručné nanášanie | m2 | 70.4 |  | 0
5 | Vnútorná omietka stien (napr. BAUMIT), vápennocementová, strojné miešanie, ručné nanášanie, Baumit Jadrová omietka (napr. Baumit GrobPutz 4) hr. 10 mm | m2 | 210.9 |  | 0
6 | Mazanina z betónu prostého tr.C 25/30 hr.nad 80 do 120 mm, vrátane príplatku za hladenie | m2 | 151 |  | 0
| Ostatné konštrukcie a práce-búranie |  |  |  | 0
7 | Búranie priečok z tehál pálených, plných alebo dutých hr. do 150 mm | m2 | 55.6 |  | 0
8 | Búranie podkladov pod dlažby, liatych dlažieb a mazanín,betón s poterom,teracom hr.do 100 mm, plochy nad 4 m2, vybúranie podlahových vpustí, inžinierských sietí v podlahe | m2 | 157.4 |  | 0
9 | Búranie dlažieb, z kamen., cement., terazzových, čadičových alebo keram. dĺžky , hr.do 10 mm | m2 | 157.4 |  | 0
10 | Jadrové vrty diamantovými korunkami do D 110 mm do stropov - železobetónových | cm | 150 |  | 0
11 | Odsekanie obkladačiek vnútorných nad 2 m2 | m2 | 169.97 |  | 0
12 | Zvislá doprava sutiny a vybúraných hmôt za prvé podlažie nad alebo pod základným podlažím | t | 65.497 |  | 0
13 | Odvoz sutiny a vybúraných hmôt na skládku | t | 65.497 |  | 0
14 | Poplatok za skládku | t | 65.497 |  | 0
| Presun hmôt HSV |  |  |  | 0
16 | Presun hmôt pre budovy (801, 803, 812), zvislá konštr. z tehál, tvárnic, z kovu výšky do 6 m | t | 41.008 |  | 0
| Práce a dodávky PSV |  |  |  | 0
| Izolácie proti vode a vlhkosti |  |  |  | 0
17 | Zhotovenie izolácie proti zemnej vlhkosti na vodorovnej ploche | m2 | 150.75 |  | 0
18 | Zhotovenie izolácie proti zemnej vlhkosti na zvislej ploche | m2 | 111.356 |  | 0
19 | Hydroizolácia - polyetylénová fólia Schlüter®-DITRA 25 | m2 | 275.2113 |  | 0
20 | Presun hmôt pre izoláciu proti vode v objektoch výšky do 6 m | t | 0.24 |  | 0
| Konštrukcie - drevostavby |  |  |  | 0
21 | Podhľad SDK Rigips RB 12.5 mm závesný, dvojúrovňová oceľová podkonštrukcia CD | m2 | 4 |  | 0
22 | Obklad steny, stĺpa sadrokartónom RIGIPS, hr.konštrukcie 25 mm,doska RB 12,5 mm | m2 | 8.4 |  | 0
23 | Presun hmôt pre sádrokartónové konštrukcie v objektoch výšky do 7 m | t | 0.138 |  | 0
| Konštrukcie stolárske |  |  |  | 0
24 | Demontáž dverného krídla | ks | 6 |  | 0
25 | Montáž dverového krídla kompletiz. otváravého do zárubne, jednokrídlové vrátane kovania | ks | 4 |  | 0
26 | Dvere vnútorné hladké plné jednokrídlové 800x1970 mm | ks | 3 |  | 0
27 | Dvere vnútorné hladké plné jednokrídlové s podávacím okienkom 800x1970 mm | ks | 1 |  | 0
28 | Montáž dverového krídla kompletiz.otváravého do zárubne, dvojkrídlové | ks | 1 |  | 0
29 | Dvere vnútorné hladké dvojkrídlové zasklené z 1/3 1450x1970 mm | ks | 1 |  | 0
| Konštrukcie doplnkové kovové |  |  |  | 0
30 | Montáž - inštalačná stienka vo varnom bloku | kg | 47.54 |  | 0
31 | Inštalačná stienka vo varnom bloku (47,54kg) | ks | 1 |  | 0
32 | Demontáž ostatných doplnkov stavby - oceľové zárubne - dvere jednokrídlové | ks | 2 |  | 0
33 | Demontáž ostatných doplnkov stavby - oceľové zárubne - dvere dvojkrídlové | ks | 1 |  | 0
34 | Osadenie oceľovej dverovej zárubne alebo rámu, plochy otvoru do 2,5 m2 | ks | 4 |  | 0
35 | Zárubňa oceľová CgU 800x1970x160 mm L | ks | 4 |  | 0
36 | Osadenie oceľovej dverovej zárubne alebo rámu, plochy otvoru nad 2,5 do 4,5 m2 | ks | 1 |  | 0
37 | Zárubňa oceľová CgU 1450x1970x160 mm | ks | 1 |  | 0
| Podlahy z dlaždíc |  |  |  | 0
38 | Montáž soklíkov do tmelu veľ. 200 x 100 mm | m | 36 |  | 0
39 | GRES sokel , rozmer 200x100x10 mm | ks | 96.9 |  | 0
40 | Montáž podláh gres kladených do tmelu veľ. 200 x 200 mm | m2 | 151 |  | 0
41 | Gres protišmykový, rozmer 200x200x10 mm, R11 | m2 | 154.02 |  | 0
42 | Lepidlo GRES - C1TE ozn. 035 | kg | 37 |  | 0
43 | Presun hmôt pre podlahy z dlaždíc v objektoch výšky do 6m | t | 0.675 |  | 0
| Dokončovacie práce a obklady |  |  |  | 0
44 | Montáž obkladov vnútor. stien z obkladačiek kladených do malty veľ. 300x200 mm, do výšky 2,0 m | m2 | 166 |  | 0
45 | Obkladačky keramické glazované jednofarebné hladké B 300x200 Ia | m2 | 169.32 |  | 0
46 | Presun hmôt pre obklady keramické v objektoch výšky do 6 m | t | 10.383 |  | 0
| Dokončovacie práce - maľby |  |  |  | 0
47 | Prebrúsenie a oprášenie hrubozrnných povrchov výšky do 3, 80 m | m2 | 301 |  | 0
48 | Zakrývanie otvorov, podláh a zariadení fóliou v miestnostiach alebo na schodisku | m2 | 60 |  | 0
49 | Maľby akrylátové základné dvojnásobné, ručne nanášané na hrubozrnný podklad výšky do 3, 80 m | m2 | 325.5 |  | 0
| Zariadenia veľkokuchynské |  |  |  | 0
50 | Montáž - podlahovej vaničky V1 s roštom | ks | 1 |  | 0
51 | Podlahová vanička V1 s roštom, 1600x500x130, O100, spodný odpad s pach. uzáverom | ks | 1 |  | 0
52 | Montáž - podlahovej vaničky V2 s roštom | ks | 1 |  | 0
53 | Podlahová vanička V2 s roštom, 500x800x130, O100, spodný odpad s pach. uzáverom | ks | 1 |  | 0
54 | Montáž - podlahovej vaničky V3 s roštom | ks | 1 |  | 0
55 | Podlahová vanička V3 s roštom, 500x800x130, O100, spodný odpad s pach. uzáverom | ks | 1 |  | 0
56 | Montáž - podlahovej vaničky V4 s roštom | ks | 1 |  | 0
57 | Podlahová vanička V4 s roštom, 1200x500x130, O100, spodný odpad s pach. uzáverom | ks | 1 |  | 0
58 | Montáž - podlahovej vaničky V5 s roštom | ks | 1 |  | 0
59 | Podlahová vanička V5 s roštom, 800x400x130, O75, spodný odpad s pach. uzáverom | ks | 1 |  | 0
60 | Montáž - podlahovej vaničky V6 s roštom | ks | 1 |  | 0
61 | Podlahová vanička V6 s roštom, 400x600x130, O75, spodný odpad s pach. uzáverom | ks | 1 |  | 0
62 | Dodávka a montáž žiarovo pozinkovanej oceľovej konštrukcie z profilov „L“ 50x50x5mm (14 bm) | kg | 38.64 |  | 0
63 | Dodávka a montáž žiarovo pozinkovanej oceľovej konštrukcie z profilov „L“ 50x50x5mm (14 bm) | kg | 8.9 |  | 0
64 | Dodávka a montáž nerezovej kapotáže na oceľový rám | m2 | 5.4 |  | 0
| SPOLU: |  |  |  | 0

## Elektroinštalácia
VÝKAZ VÝMER
Stavba: Rekonštrukcia školskej kuchyne - ZŠ Holíčska 50, Bratislava - Petržalka
Objekt: Elektroinštalácia
Č. | Popis | MJ | Množstvo celkom | Cena jednotková | Cena celkom
| Elektromontáže |  |  |  | 0
1 | Montáž - Rozvádzač RH | sub | 1 |  | 0
2 | Ocelovo plechový rozvádzač 2000x600x400 | ks | 2 |  | 0
3 | Prepäťová ochrana FLP MAXI-B+C | ks | 1 |  | 0
4 | Poistka 160A s poistk. držiakom | ks | 3 |  | 0
5 | Istič 160A, 3P + MX | ks | 1 |  | 0
6 | Istič 80A/B, 3P | ks | 1 |  | 0
7 | Istič 40A/B, 3P | ks | 1 |  | 0
8 | Istič 32A/B, 3P | ks | 11 |  | 0
9 | Istič 25A/B, 3P | ks | 3 |  | 0
10 | Istič 20A/B, 3P | ks | 1 |  | 0
11 | Istič 16A/B, 3P | ks | 1 |  | 0
12 | Istič 16A/B, 1P | ks | 11 |  | 0
13 | Istič 10A/B, 1P | ks | 4 |  | 0
14 | Istič 6A, 1P | ks | 1 |  | 0
15 | Prípojnica 160A (L1, L2, L3) | m | 2 |  | 0
16 | Prípojnica 80A (PE,N) | m | 4 |  | 0
17 | Prúdový chránič 25A, 4P 30 mA | ks | 4 |  | 0
18 | Kombin. prúdový chránič s ističom 16A, 4P 30 mA | ks | 2 |  | 0
19 | C-Stop tlačidlo | ks | 1 |  | 0
20 | Montáž - Elektroinštalačný materiál, sekacie práce | sub | 1 |  | 0
21 | C-Stop tlačidlo | ks | 2 |  | 0
22 | Zásuvka jednoduchá 230V, 50Hz (pod omietku) | ks | 24 |  | 0
23 | Vypínač jednopólový (pod omietku) | ks | 6 |  | 0
24 | Vypínač striedavý (pod omietku) | ks | 2 |  | 0
25 | Vypínač lustrový (pod omietku) | ks | 1 |  | 0
26 | Sporákový spínač 40A zapustený | ks | 1 |  | 0
27 | Sporákový spínač 32A zapustený | ks | 5 |  | 0
28 | Sporákový spínač 25A zapustený | ks | 5 |  | 0
29 | Priemyselné LED svietidlo, 2x36W IP 66, (E1) | ks | 21 |  | 0
30 | Núdzové svietidlo, 1x11W, IP66, (E2) | ks | 3 |  | 0
31 | Kábel CYKY-J 5x10 | m | 11 |  | 0
32 | Kábel CYKY-J 5x6 | m | 58 |  | 0
33 | Kábel CYKY-J 5x4 | m | 57 |  | 0
34 | Kábel CYKY-J 5x2,5 | m | 100 |  | 0
35 | Kábel CYKY-J 3x2,5 | m | 150 |  | 0
36 | Kábel CYKY-J 3x1,5 | m | 75 |  | 0
37 | Kábel CYKYLo-J 3x1,5 | m | 100 |  | 0
38 | Kábel CYKY - O 2x1,5 | m | 30 |  | 0
39 | Kábel CGSG 5x10 | m | 12 |  | 0
40 | Kábel CGSG 5x6 | m | 66 |  | 0
41 | Kábel CGSG 5x4 | m | 53 |  | 0
42 | Kábel CGSG 5x2,5 | m | 45 |  | 0
43 | Kábel N2XH-J5x2,5 | m | 58 |  | 0
44 | Kábel N2XH-O3x2,5 | m | 21 |  | 0
45 | Kábel N2XH-J3x1,5 | m | 17 |  | 0
46 | Kábel CY 10 žltozelený, zemniaci | m | 75 |  | 0
47 | Plastová chránička do betónu O32mm | m | 400 |  | 0
48 | Podparapetný žľab 110x70 - plastový | m | 6 |  | 0
49 | Inštalačná krabička | ks | 33 |  | 0
50 | Pomocný inštalačný materiál | sub | 1 |  | 0
| SPOLU: |  |  |  | 0

## Zdravotechnika
VÝKAZ VÝMER
Stavba: Rekonštrukcia školskej kuchyne - ZŠ Holíčska 50, Bratislava - Petržalka
Objekt: ZTI - kanalizácia, vodovod, plynoinštalácia
Č. | Popis | MJ | Množstvo celkom | Cena jednotková | Cena celkom
| Zdravotech. vnútorná kanalizácia |  |  |  | 0
1 | Montáž - kanalizácia vrátane závesného systému a kotvenia do stien, zaomietanie drážok | sub | 1 |  | 0
2 | Potrubie z PPr (HT systém) rúr O50 mm | m | 26.5 |  | 0
3 | Potrubie z PPr (HT systém) rúr O75 mm | m | 9.5 |  | 0
4 | Potrubie z PPr (HT systém) rúr O110 mm | m | 17 |  | 0
5 | Tvarovky z PPr (HT systém) - kolená, odbočky | ks | 65 |  | 0
6 | Demontáž existujúcich liatinových stúpacích potrubí DN 125 vrátane horizontálnych častí 15 m zvislých, 8 m horizontálnych | m | 23 |  | 0
7 | Kanalizačná rúra PVC 125x3.2x2000 SN4 | ks | 6 |  | 0
8 | Kanalizačná rúra PVC 125x3.2x1000 SN4 | ks | 12 |  | 0
9 | Podomietková zápachová uzávierka pre umývačku HL405 | ks | 2 |  | 0
10 | Podomietková zápachová uzávierka na odvod kondenzátu z VZT HL138 | ks | 1 |  | 0
11 | Skúška tesnosti potrubia kanalizácie | m | 100 |  | 0
12 | Presun hmôt pre vnútornú kanalizáciu v objektoch výšky do 6 m | t | 0.043 |  | 0
13 | Rekonštrukcia lapača tukov, oprava defektov na stenách, utesnenie, oprava stúpadiel, poklop, 2 ks nerezové norné steny | kplt. | 1 |  | 0
| Zdravotechnika - vnútorný vodovod |  |  |  | 0
14 | Montáž - vnútorný vodovod | sub | 1 |  | 0
15 | Potrubie PE-RT (napr. Cosmoflex) dn 20x2,0 (DN 15mm) | m | 80 |  | 0
16 | Potrubie PE-RT (napr. Cosmoflex) dn 26x3,0 (DN 20mm) | m | 87 |  | 0
17 | Potrubie PE-RT (napr. Cosmoflex) dn 32x3,0 (DN 25mm) | m | 16 |  | 0
18 | Tvarovky PE-RT (napr. Cosmoflex) | ks | 100 |  | 0
19 | Izolácia potrubia DN 15 trubicami "Armaflex AF" hr. 13mm | m | 44.5 |  | 0
20 | Izolácia potrubia DN 20 trubicami "Armaflex AF" hr. 13mm | m | 44.5 |  | 0
21 | Izolácia potrubia DN 25 trubicami "Armaflex AF" hr. 13mm | m | 8 |  | 0
22 | Izolácia potrubia DN 15 trubicami "Mirelon" hr. 20mm | m | 35.5 |  | 0
23 | Izolácia potrubia DN 20 trubicami "Mirelon" hr. 20mm | m | 42.5 |  | 0
24 | Izolácia potrubia DN 25 trubicami "Mirelon" hr. 20mm | m | 8 |  | 0
25 | Guľový ventil DN 15mm | ks | 4 |  | 0
26 | Guľový ventil DN 20mm | ks | 8 |  | 0
27 | Guľový ventil DN 25mm | ks | 4 |  | 0
28 | Tlaková skúška vodovodného potrubia do DN 100 | m | 91 |  | 0
29 | Prepláchnutie a dezinfekcia vodovodného potrubia do DN 100 | m | 91 |  | 0
30 | Presun hmôt pre vnútorný vodovod v objektoch výšky do 6 m | t | 0.148 |  | 0
| Zdravotechnika - plynovod |  |  |  | 0
31 | Montáž - plynovod - vrátane závesného systému | sub | 1 |  | 0
32 | Potrubie medené dn 18x1,0 (DN 15mm) | m | 27.4 |  | 0
33 | Potrubie medené dn 22x1,0 (DN 20mm) | m | 19.8 |  | 0
34 | Tvarovky medené | ks | 8 |  | 0
35 | PVC izolácia potrubia DN 15 | m | 27.4 |  | 0
36 | PVC izolácia potrubia DN 20 | m | 19.8 |  | 0
37 | Guľový ventil DN 15 | ks | 4 |  | 0
38 | Guľový ventil DN 20 | ks | 4 |  | 0
39 | Tlakové skúšky potrubia do DN 100mm + revízna správa | m | 47.2 |  | 0
40 | Presun hmôt pre vnútorný plynovod v objektoch výšky do 6 m | t | 0.05 |  | 0
| Zdravotechnika - zariaď. predmety |  |  |  | 0
41 | Montáž - zariaďovacie predmety | sub | 1 |  | 0
42 | Umývadlo keramické š. 60cm | ks | 3 |  | 0
43 | Batéria umývadlová stojanková jednopáková | ks | 3 |  | 0
44 | Sifón umývadlový nerezový | ks | 3 |  | 0
45 | Rohový ventil 1/2´´ | ks | 38 |  | 0
46 | Rohový ventil 3/4´´ | ks | 7 |  | 0
47 | Demontáž umývadiel alebo umývadielok bez výtokovej armatúry | súb. | 2 |  | 0
48 | Demontáž výlevky bez výtok. armatúry, bez nádrže a splachovacieho potrubia,diturvitovej | súb. | 2 |  | 0
49 | Demontáž výtokového ventilu nástenných | ks | 4 |  | 0
50 | Demontáž batérie drezovej, umývadlovej (výlevkovej) nástennej | súb. | 4 |  | 0
51 | Demontáž jednoduchej zápachovej uzávierky pre zariaďovacie predmety, umývadlá, drezy | ks | 4 |  | 0
52 | Presun hmôt pre zariaďovacie predmety v objektoch výšky do 6 m | t | 0.294 |  | 0
| SPOLU: |  |  |  | 0

## Šk. družina
VÝKAZ VÝMER
Stavba: Rekonštrukcia toaliet školskej družiny v 2.NP pavilónu A1 v ZŠ Holíčska 50, Bratislava - Petržalka
č. | Položka | MJ | Množstvo | Jednotková cena | Cena celkom
STAVEBNÁ ČASŤ
1 | Demontáž obkladov, presun, odvoz a likvidácia sute | m2 | 56.43 |  | 0
2 | Vybúranie existujúceho rozvodu ÚK š. 300 mm | m | 17 |  | 0
3 | Vybúranie priečok z tehál hr. 125 mm, presun, odvoz a likvidácia sute | m2 | 13.53 |  | 0
4 | Cementový poter - zálievka trás ÚK | m2 | 6.5 |  | 0
5 | Vybúranie keramickej dlažby, presun, odvoz a likvidácia sute | m2 | 21.4 |  | 0
6 | Prebrúsenie, lokálne vyspravenie nerovností podlahy | m2 | 21.4 |  | 0
7 | Nivelačná stierka podlahová KNAUF alebo ekvivalent do hr. 3 mm | m2 | 21.4 |  | 0
8 | Zhotovenie hydroizolácie - tekutou fóliou hr. 2 mm | m2 | 37.48 |  | 0
9 | Tekutá fólia hr. 2 mm | kg | 112.44 |  | 0
10 | Disperzný spojovací a prídržný náter | kg | 10 |  | 0
11 | Zhotovenie hydroizolácie styku stien a podlahy - tekutou fóliou + izolačnými páskami a rohmi | m | 49.1 |  | 0
12 | Izolačná páska DB 70 (10 m) | m | 49.1 |  | 0
13 | Izolačná páska DB 70 - vnútorný roh (1 kus) | m | 21 |  | 0
14 | Izolačná páska DB 70 - vonkajší roh (1 kus) | m | 5 |  | 0
15 | SDK predstena 1x doska H2 (GKBI) 12,5 mm, CW 75 mm - do výšky 3,00 m - kapotáž stupačiek | m2 | 17.43 |  | 0
16 | Sadrokartónová inštalačná predstena pre sanitárne zariadenia, jednoduché opláštenie, doska H2 (GKBI) 12,5 mm - kapotáž GEBERIT, steny na ktorých sú WC, výška = 1,20 m | m2 | 2.124 |  | 0
17 | SDK predstena 1x doska H2 (GKBI) 12,5 mm, CW 75 mm, vrátane výstuhy pre ukotvenie 5 ks umývadiel a 3 ks pisoárov - je nimi vedená kanalizácia DN50, výška = 1,20 m | m2 | 16.44 |  | 0
18 | Omietka vnút. stien zo such.zm. hladká pod obklad+cem. prednástrek Baumit | m2 | 56.43 |  | 0
19 | Maľba stropov a prievlakov, 2x náter vodou riediteľlý, biely | m2 | 78.14 |  | 0
20 | Náter umývateľný - steny (napr. Caparol Seiden Latex) | m2 | 65.92 |  | 0
21 | Olejový náter - chodba školského klubu | m2 | 79.5 |  | 0
22 | Dodávka a montáž obkladu vrátane špárovania, silikónu, rohových a ukončovacích líšt | m2 | 51.07 |  | 0
23 | Dodávka a montáž protišmykovej dlažby vrátane špárovania a silikónu | m2 | 21.4 |  | 0
24 | Škárovacia malta Extrém FME 80 - 20 kg - pre bazény, vodojemy | kg | 36.235 |  | 0
VYKUROVANIE
25 | Potrubie ÚK PEX/AL/PEX 20x2 - vrátane sekacích prác, izolácie a prepojenia na existujúci rozvod stúpacích potrubí | m | 15.3 |  | 0
26 | Montáž vykurovacieho telesa rúrkového výšky 1220 mm vrátane dodávky pripojovacej sady a termohlavice | ks | 3 |  | 0
27 | Vykurovacie rebríky KORALUX LINEAR MAX (KLM) 1220 x 500 mm | ks | 3 |  | 0
ZTI - KANALIZÁCIA + VODOVOD
28 | Montáž závesného systému GEBERIT DUOFIX | ks | 4 |  | 0
29 | Dodávka WC misy-typ JIKA LAUFEN+ sklopné sedátko | ks | 4 |  | 0
30 | Dodávka závesného systému GEBERIT DUOFIX | ks | 4 |  | 0
31 | Dodávka tlačidlového splachovača GEBERIT SAMBA | ks | 4 |  | 0
32 | Izolačná podložka pre WC | ks | 4 |  | 0
33 | Montáž umývadla do SDK predsteny, vrátane výstuhy v SDK predstene | ks | 5 |  | 0
34 | Umývadlo bez výtokových armatúr so zápachovou uzávierkou JIKA LAUFEN | ks | 5 |  | 0
35 | Montáž batérie umývadlovej, stojankovej s mechanickým ovládaním G 1/2-,malé umývadlo+zápachový uzáver | ks | 5 |  | 0
36 | Schell tlačný umyvadlový stojánkový ventil 1/2" PETIT SC s reguláciou času | ks | 4 |  | 0
37 | Stojánková vodovodná batéria (miestnosť výlevky) | ks | 1 |  | 0
38 | Rohový ventil Schell | ks | 7 |  | 0
39 | Montáž výlevky keramickej závesnej vrátane montáže batérie | ks | 1 |  | 0
40 | Špeciálny výrobok výlevka+nástenná batéria | ks | 1 |  | 0
41 | Montáž pisoáru do SDK predsteny, vrátane výstuhy v SDK predstene, vrátane sifónu pre pisoár | ks | 3 |  | 0
42 | Pisoár napr. Kolo Nova Pro Felix | ks | 3 |  | 0
43 | Tlakový splachovač pre urinál napr. SCHELL | ks | 3 |  | 0
44 | Sitko do pisoárov Nova, antikorová oceľ | ks | 3 |  | 0
45 | Deliaca stena medzi pisoáre CROSSLINE | ks | 3 |  | 0
46 | Vodovodné potrubie plasthliníkové AL/PEX 26x3, DN 20 - prívod pre umývadlá, WC, výlevku a pisoáre + tepelná izolácia | m | 21 |  | 0
47 | Potrubie z rúr HT odpadové DN50 (DN75) - trasa umývadlá / pisoáre - stupačka | m | 12.5 |  | 0
48 | Potrubie z rúr HT odpadové DN110 - pripojenie WC do stupačiek | m | 5 |  | 0
49 | Zriadenie prípojky na potrubí vyvedenie a upevnenie odpadových výpustiek D 63x1,8 | ks | 7 |  | 0
50 | Zriadenie prípojky na potrubí vyvedenie a upevnenie odpadových výpustiek D 110x2,3 | ks | 8 |  | 0
51 | Potrubie z rúr HTpripájacie DN110 | m | 3.2 |  | 0
52 | Prepojenie kanalizácie DN 125 (DN 150) na existujúce potrubia na 1.NP + existujúceho odvetrania nad 2.NP | m | 13.5 |  | 0
53 | Tlaková skúška vodovodného potrubia | m | 21 |  | 0
54 | Ostatné - skúška tesnosti kanalizácie v objektoch do DN 150 | m | 25 |  | 0
DVERE
55 | Dodávka a montáž dverného krídla (600x1970), dvere plné drevené s polodrážkou, vrátane kovania a náteru existujúcej oceľovej zárubne | ks | 4 |  | 0
ELEKTROINŠTALÁCIA
56 | Dodávka a montáž svietidiel so senzorom napr. Kanlux 26983 VARSO LED 24W, Stropné / nástenné svietidlo so senzorom (osvetlenie WC a miestnosti pre upratovačku) | ks | 8 |  | 0
57 | Dodávka a montáž káblových rozvodov - osvetlenie | m | 46 |  | 0
58 | Dodávka a montáž elektroinštalácie v rozvádači | kplt. | 1 |  | 0
59 | Demontáž a spätná montáž svietidiel (chodba) | kplt. | 1 |  | 0
STOLÁRSKE VÝROBKY
60 | Dodávka a montáž deliacej steny s dverami: doska laminovaná DTD 28 mm s melamínovým povrchom odolným voči poškriabaniu v ALU profile, Kovanie: kľučky, nožičky - ALU ELO X, (š x v) 1100 x 2000 mm | ks | 3 |  | 0
61 | Dodávka a montáž sanitárne oddelovacie steny priečky vysokotlakovaného laminátu o hrúbke 10 mm | ks | 1 |  | 0
STAVEBNÉ PRÁCE V KUCHYNI NA 1.NP
62 | Vybúranie tehlovej obmurovky hr. 125 mm, , presun, odvoz a likvidácia sute | m2 | 4.2 |  | 0
63 | Priečka z porobetónových tvárnic hr. 115 mm | m2 | 4.2 |  | 0
64 | Omietka vnút. stien zo such.zm. hladká pod obklad+cem. prednástrek Baumit | m2 | 4.2 |  | 0
65 | Prípl. za zabudované rohovníky k vnút. omietke zo suchých zmesí | m | 6 |  | 0
66 | Náter umývateľný - steny (napr. Caparol Seiden Latex) | m2 | 4.2 |  | 0
67 | Prepojenie kanalizačného potrubia DN 150 na existujúci kanalizačný zvod | ks | 3 |  | 0
| SPOLU: |  |  |  | 0

## SPOLU
VÝKAZ VÝMER
Stavba: Rekonštrukcia školskej kuchyne - ZŠ Holíčska 50, Bratislava - Petržalka
Objekt: Stavebná časť
č. | Položka | Cena bez DPH | DPH | Cena s DPH
1 | Stavebná časť - kuchyňa | 0 | 0 | 0
2 | Elektroinštalácia - kuchyňa | 0 | 0 | 0
3 | Zdravotechnika - kuchyňa | 0 | 0 | 0
4 | Komplet - školská družina | 0 | 0 | 0
5 | Projektová dokumentácia skutočného vyhotovenia | 0 | 0 | 0
| Cena celkom: | 0 | 0 | 0