## Zadanie
ZADANIE S VÝKAZOM VÝMER
Stavba: Oprava areálovej kanalizácie ZŠ Prokofievova -2etapa
Objekt:
Objednávateľ:
Zhotoviteľ: |  |  |  |  | Spracoval:
Miesto. Bratislava |  |  |  |  | Dátum:
Č. | Kód položky | Popis | MJ | Množstvo celkom | Jednotková cena zadania | Celková cena zadania
1 | 2 | 3 | 4 | 5 | 6 | 7
| HSV | Práce a dodávky HSV |  |  |  | 0
| 1 | Zemné práce |  |  |  | 0
1 | 113107141 | Odstránenie krytuv ploche do 200 m2 asfaltového, hr. vrstvy do 50 mm, -0,09800t | m2 | 61.5 |  | 0
s naložením na dopravný prostriedok
2 | 113307121 | Odstránenie podkladu v ploche do 200 m2 z kameniva hrubého drveného, hr. do 100 mm, -0,13000t | m2 | 61.5 |  | 0
pôvodný chodník
3 | 113307132 | Odstránenie podkladu v ploche do 200 m2 z betónu prostého, hr. vrstvy 150 do 300 mm, -0,50000t | m2 | 61.5 |  | 0
4 | 132201202 | Výkop ryhy šírky 600-2000mm horn.3 od 100 do 1000 m3 | m3 | 250 |  | 0
5 | 162201102 | Vodorovné premiestnenie výkopku z horniny 1-4 nad 20-50m | m3 | 429 |  | 0
|  | "na medzidepóniu+späť na zásyp" 250+179 |  | 429
6 | 162501102 | Vodorovné premiestnenie výkopku po spevnenej ceste z horniny tr.1-4, do 100 m3 na vzdialenosť do 3000 m | m3 | 71 |  | 0
prebytok zeminy 250 -179 = 71m3 : odvoz na skládku odhad 20km
7 | 162501105 | Vodorovné premiestnenie výkopku po spevnenej ceste z horniny tr.1-4, do 100 m3, príplatok k cene za každých ďalšich a začatých 1000 m | m3 | 1207 |  | 0
|  | (20-3)*71 |  | 1207
8 | 167101102 | Nakladanie neuľahnutého výkopku z hornín tr.1-4 nad 100 do 1000 m3 | m3 | 500 |  | 0
|  | "na medzidepóniu + späť na zásyp+na skládku" 250+179+71 |  | 500
9 | 174101002 | Zásyp sypaninou so zhutnením jám, šachiet, rýh, zárezov alebo okolo objektov nad 100 do 1000 m3 | m3 | 179 |  | 0
Spätný zásyp výkopu pre PVC potrubie
10 | 180402111 | Založenie trávnika parkového výsevom v rovine do 1:5 | m2 | 18.5 |  | 0
11 | 005720001400 | Osivá tráv - semená parkovej zmesi | kg | 0.572 |  | 0
|  | 18,5 * 0,0309 |  | 0.572
| 4 | Vodorovné konštrukcie |  |  |  | 0
12 | 451573111 | Lôžko pod potrubie, stoky a drobné objekty, v otvorenom výkope z piesku a štrkopiesku do 63 mm | m3 | 13.5 |  | 0
hr. 150mm
| 5 | Komunikácie |  |  |  | 0
13 | 564811111 | Podklad zo štrkodrviny s rozprestretím a zhutnením, po zhutnení hr. 50 mm | m2 | 61.5 |  | 0
14 | 567134115 | Podklad z podkladového betónu PB I tr. C 20/25 hr. 200 mm | m2 | 61.5 |  | 0
15 | 313110007700 | Sieť KARI akosť BSt 500M Q 335 DIN 488 rozmer siete 5x2,15 m, veľkosť oka 150x150 mm, drôt D 8/8 mm | m2 | 61.5 |  | 0
16 | 577124131 | Asfaltový betón vrstva obrusná AC 8 O v pruhu š. do 3 m z modifik. asfaltu tr. II, po zhutnení hr. 30 mm | m2 | 61.5 |  | 0
| 6 | Úpravy povrchov, podlahy, osadenie |  |  |  | 0
17 | 6174522010 | Vyspravenie šachiet pre RŠ1, RŠ2, RŠ3, RŠ4, RŠ5 a RŠ14 | ks | 6 |  | 0
18 | 891-001 | Vŕtanie otvoru pre tesniaci krúžok Forsheda 910 DN160 | ks | 2 |  | 0
19 | 2867100304000 | Tesniaci krúžok DN 160 mm, PVC hladký kanalizačný systém, Forsheda 910 | ks | 2 |  | 0
20 | 891-002 | Vŕtanie otvoru pre tesniaci krúžok Forsheda 910 DN300 | ks | 5 |  | 0
21 | 2867100258000 | Tesniaci krúžok DN 300 mm, PVC hladký kanalizačný systém, Forsheda 910 | ks | 5 |  | 0
22 | 891-003 | Vyspravenie otvoru pre tesniaci krúžok Forsheda 910 DN160+DN300 | ks | 7 |  | 0
| 8 | Rúrové vedenie |  |  |  | 0
23 | 831379011 | Demontáž kanalizačného potrubia z kameninových rúr od DN 300 do DN 500 mm -0,230 t | m | 36.9 |  | 0
24 | 871326004 | Montáž kanalizačného PVC-U potrubia hladkého viacvrstvového DN 160 | m | 12 |  | 0
25 | 286120005000 | Rúra PVC hladký kanalizačný systém DN 160x4,7, dĺ. 5 m, SN8, PIPELIFE (resp. v alt. Rehau) | ks | 2 |  | 0
26 | 286120004800 | Rúra PVC hladký kanalizačný systém DN 160x4,7, dĺ. 2 m, SN8, PIPELIFE (resp. v alt. Rehau) | ks | 1 |  | 0
27 | 871376010 | Montáž kanalizačného PVC-U potrubia hladkého viacvrstvového DN 315 | m | 65.7 |  | 0
28 | 286120006200 | Rúra PVC hladký kanalizačný systém DN 315x9,2, dĺ. 5 m, SN8, PIPELIFE (resp. v alt. Rehau) | ks | 13 |  | 0
29 | 286120006000 | Rúra PVC hladký kanalizačný systém DN 315x9,2, dĺ. 1 m, SN8, PIPELIFE (resp. v alt. Rehau) | ks | 1 |  | 0
30 | 8923710000 | Skúška tesnosti kanalizácie DN160, DN300 a šachiet | m | 67.7 |  | 0
31 | 894421111 | Zriadenie šachiet prefabrikovaných do 4t - betónová šachta | ks | 2 |  | 0
32 | 100025R1 | Betónová šachta KLARTEC priem. 1,0 m - RŠ6 a RŠ14a | ks | 2 |  | 0
V cene je započítaná montáž
33 | 8944211111 | Zriadenie šachiet prefabrikovaných do 4t - šachtové dno | ks | 1 |  | 0
34 | 100060R1 | Betónová šachtové dno KLARTEC priem. 1,0 m - RŠ7 | ks | 1 |  | 0
V cene je započítaná montáž
35 | 891-000 | Úprava potrubia z kameniny pri RS plynu | sub | 1 |  | 0
Úsek RŠ14 – RŠ1 Kameninové potrubie DN300, ktoré v súčasnosti križuje regulačnú stanicu je nutné z dôvodu bezpečnosti vyplniť betónom v úseku 1,75 m resp. 2,25 m od regulačnej stanice plynu, aby sa pri poruche plynového vedenia nemohromadil plyn v uzavretom potrubí, ktorý do neho môže prenikať netesnými spojmi. Zvyšok potrubia môže zostať v zemi nevyplnený a len zaslepený v mieste RŠ1 a RŠ14 – utesnený zátkou do potrubia alebo iným vhodným spôsobom, ktorý zabezpečí trvalú tesnosť spoja a zabráni prenikaniu splaškov a dažďových vôd do tohto úseku potrubia.
| 9 | Ostatné konštrukcie a práce-búranie |  |  |  | 0
36 | 919-000 | Úprava výšky časti asfaltovej polochy na úseku 15 | m2 | 60 |  | 0
bez p.č. 13 až 16
37 | 979085004 | Vodorovná doprava vybúraných hmôt po suchu bez naloženia a so zložením na vzdialenosť do 5 km | t | 53.259 |  | 0
skládka odhad do 20km
|  | "kameninová rúra" 8,487 |  | 8.487
|  | "asfalt" 6,027 |  | 6.027
|  | "podkladný betón" 30,750 |  | 30.75
|  | "štrkodrva" 7,995 |  | 7.995
|  | Súčet |  | 53.259
38 | 979085005 | Príplatok k cene za každých ďalších aj začatých 5 km | t | 798.885 |  | 0
|  | (20-5)*53,259 |  | 798.885
39 | 979089012 | Poplatok za skladovanie - betón, tehly, dlaždice (17 01 ), ostatné | t | 47.232 |  | 0
|  | "kameninová rúra" 8,487 |  | 8.487
|  | "štrkodrva ako podklad" 7,995 |  | 7.995
|  | "podkladný betón" 30,75 |  | 30.75
|  | Súčet |  | 47.232
40 | 979089212 | Poplatok za skladovanie - bitúmenové zmesi, uholný decht, dechtové výrobky (17 03 ), ostatné | t | 6.027 |  | 0
41 | 979089612 | Poplatok za skladovanie - iné odpady zo stavieb a demolácií (17 09), ostatné | m3 | 7.1 |  | 0
|  | "prebytočná zemina" 7,1 |  | 7.1
|  | Celkom bez DPH |  |  |  | 0
|  | DPH (20 %) |  |  |  | 0
|  | Celkom s DPH |  |  |  | 0
Poznámka: | Práce na Oprave následkov havárie vodovodného potrubia BVS na ZŠ Prokofievova 5 budú realizované za plnej prevádzky objektu základnej školy Prokofievova 5