## Hárok1
VÝKAZ VÝMER
Obstarávateľ: MČ Bratislava - Petržalka
Objekt: Basketbalové ihrisko Žehrianska
Pol. | Činnosť | M.j. | Výmera | Jednotková cena v EUR bez DPH | Cena spolu v EUR bez DPH
Logický celok 1 - Basketbalové ihrisko
1. | Zhotovenie a následné odstránenie prístupovej rampy presypaním mat. ŠD 0/32, prípadne asfaltovým recyklátom | ks | 1
2. | Demontáž športových zariadení – konštrukcia basketbalového koša | ks | 2
3. | Odstránenie povrchov z liateho asfaltu hr. v priemere 50 mm a podkladového betónu 10 mm frézovaním, dosekanie a zarovnanie okrajov | m² | 797
4. | Vyčistenie odfrézovanej plochy, vysekanie a odstránenie poškodených častí podkladového betónu | m² | 797
5. | Mechanické vyčistenie dilatačných škár a prasklín v stávajúcej konštrukcii podkladných vrstiev, prečistenie tlakom, vyplnenie bituménovou zálievkou | m | 498
6. | Dodávka a montáž uličného vpustu tr. D 400 | ks | 4
7. | Dodávka a montáž šachtového poklopu DN 600 vrátane rámu tr. D 400 | ks | 2
8. | Dodávka a montáž obrubníka záhonového betónového stojatého s oporou do lôžka z betónu tr. C20/25 | m | 125
9. | Podklad z prostého betónu tr. C20/25 do hr. 10 cm | m² | 75
10. | Spojovací postrek asfaltovou emulziou | m² | 797
11. | Asfaltobetón AC8 hr. v priemere 40 mm, strojná pokládka hutnených asfaltových vrstiev na ploche športoviska | m² | 797
12. | Asfaltobetón AC8 hr. v priemere 20 mm, profilovanie sklonov a spádov | m² | 797
13. | Vyčistenie plochy a predznačenie a rozmeranie športoviska pre čiarovanie ihriska | m² | 797
14. | Obnovenie čiarovania ihriska | m² | 797
15. | Repas, pozinkovanie kovových nosných konštrukcií basket. košov, dodanie a osadenie dorazových dosiek a obručí | ks | 2
16. | Poplatok za uloženie stavebnej sute asfaltobetónové zmesi | t | 97.63
17. | Poplatok za uloženie stavebnej sute betón, kamenivo | t | 19.53
18. | Terénne úpravy, dosypanie ornice do hr. 15 cm | m² | 115
19. | Ohradenie pracoviska mobilným oplotením | ks/deň | 20
Logický celok 2 - Prístupové chodníky
1. | Odstránenie povrchov z liateho asfaltu hr. v priemere 50 mm, dosekanie a zarovnanie okrajov | m² | 52.5
2. | Odstránenie povrchov z prostého betónu hr. v priemere 50 mm, dosekanie a zarovnanie okrajov | m² | 17.08
3. | Vyčistenie odfrézovanej plochy | m² | 69.58
4. | Spojovací postrek asfaltovou emulziou | m² | 69.58
5. | Asfaltobetón AC8 hrúbka v priemere 40mm, ručná pokládka hutnených asfaltových vrstiev | m² | 69.58
6. | Asfaltobetón AC8O 50/70 hrúbka v priemere 20mm, profilovanie sklonov a spádov | m² | 69.58
7. | Poplatok za uloženie stavebnej sute asfaltobetónové zmesi | t | 5.15
8. | Poplatok za uloženie stavebnej sute betón, kamenivo | t | 1.88
9. | Demontáž a spätná montáž oplotenia | Pa | 1
10. | Ohradenie pracoviska mobilným oplotením | ks/deň | 6
Logický celok 1 - Basketbalové ihrisko
Logický celok 2 - Prístupové chodníky
SPOLU bez DPH
DPH (20% )
SPOLU s DPH