## Hárok1
Príloha č. 1
Ocenený výkaz predpokladaných výmer
| Položka | Jedn. | Jednotková cena v € bez DPH | Predpokladané množstvo | Spolu cena v € bez DPH
1 | Búracie práce betónovej konštrukcie | m3 |  | 150 | 0
2 | Odstránenie poškodeného keramického obkladu | m2 |  | 250 | 0
3 | Osekanie starej omietky | m2 |  | 300 | 0
4 | Čistenie tlakovou vodou | m2 |  | 450 | 0
5 | Protikorózne ošetrenie obnaženej výstuže | m2 |  | 100 | 0
6 | Sanácia poškodených prvkov (schodiskové ramená, medzipodesta, prievlak) -obnovenie do pôvodného profilu, doplnenie chýbajúcich častí do pôvodného tvaru betónovej konštrukcie reprofilačným materiálom. | m2 |  | 200 | 0
7 | Reprofilácia povrchu betónového zábradlia do hrúbky 30 mm | m2 |  | 50 | 0
8 | Vyrovnanie nerovností muriva tvrdeným polystyrénom do hrúbky 50 mm | m2 |  | 50 | 0
9 | Stierkovanie povrchu sanačnou hmotou hrúbky do 5 mm | m2 |  | 150 | 0
10 | Pokládka asfaltu AC 8 na rampy a schodiská hr. 40 mm | m2 |  | 10 | 0
11 | Demontáž oceľového zábradlia | bm |  | 20 | 0
12 | Oprava oceľového zábradlia a iné zámočnícke práce | hod |  | 250 | 0
13 | Antikorózna a povrchová úprava oceľového zábradlia. Vonkajší náter syntetický na oceľové konštrukcie 1x základný, 2x vrchný náter. | bm |  | 100 | 0
14 | Montáž oceľového zábradlia | bm |  | 20 | 0
15 | Dodávka nového oceľového zábradlia výšky 1 100 mm. Madlo - oceľový Jaklový profil 60 x 110 mm. Výplň zábradlia - Rám výšky 800 mm z oceľového Jaklového profilu 50 x 40 mm. Výplň rámu - zvislé oceľové Jaklové profily 40 x 20 mm vo vzdialenosti 100 mm od seba. Kotvenie - oceľovou kotviacou platničkou, uchytenou pomocou 4 ks hmoždiniek do betónu. | bm |  | 5 | 0
16 | Rekonštrukcia betónovej steny zábradlia terasy, debnenie, doplnenie betónu (cca 0,15 m3 betónu na 1 m2 plochy zábradlia), doplnenie výstuže (priemer 8 mm cca 11,2 kg na 1 m2 plochy zábradlia) | m2 |  | 10 | 0
17 | Úprava venca betónového zábradlia pod oplechovaním - doplnenie chýbajúcich častí betónového podkladu pod oplechovaním terasy v množstve cca 0,01 m3 betónu na 1 m dĺžky venca | bm |  | 100 | 0
18 | Betonáž konštrukcie schodísk zo železobetónu triedy BII | m3 |  | 10 | 0
19 | Montáž debnenia | m2 |  | 100 | 0
20 | Demontáž debnenia | m2 |  | 100 | 0
21 | Izolácia spojenia zvislých konštrukcií so strešným plášťom novodobým univerzálnym doplnkovým prvkom (napr. Wakaflex) | bm |  | 50 | 0
22 | Dodávka + montáž zámkovej dlažby hr. 60 mm | m2 |  | 50 | 0
23 | Dod. + mont. drvený zhutnený štrk hr. 60-100 mm | m2 |  | 50 | 0
24 | Dod. + mont. drenážnej vrstvy s filtračnou tkaninou (napr. TERRAXX) | m2 |  | 50 | 0
25 | Dod. + mont. separačno klznej vrstvy z fólie LDPE | m2 |  | 50 | 0
26 | Dod. + mont. fólie mPVC hr. 1,5 mm vystuženej sklenými vláknami (napr. Sikaplan SGmA 1,5) | m2 |  | 200 | 0
27 | Dod. + mont. geotextílie 500g/m2 | m2 |  | 200 | 0
28 | Spádová vrstva z prostého betónu hr.10-140 mm | m2 |  | 950 | 0
29 | Kryt z betónu prostého C 25/30 komunikácií pre peších hr. 80 mm | m2 |  | 250 | 0
30 | Kryt z betónu prostého C 25/30 komunikácií pre peších hr. 90 mm | m2 |  | 250 | 0
31 | Kryt z betónu prostého C 25/30 komunikácií pre peších hr. 100 mm | m2 |  | 250 | 0
32 | Kryt cementobetónový cestných komunikácií skupiny III. a IV. hr. 150 mm | m2 |  | 50 | 0
33 | Kryt cementobetónový cestných komunikácií skupiny III. a IV. hr. 200 mm | m2 |  | 50 | 0
34 | Kryt cementobetónový cestných komunikácií skupiny III. a IV. hr. 250 mm | m2 |  | 50 | 0
35 | Dilatačné škáry rezané bet. plôch, tesnenie škár zálievkou za studena | bm |  | 100 | 0
36 | Dilatačný styk objektovej dilatáce | bm |  | 50 | 0
37 | Ošetrenie cementobetónovej plochy vodou | m2 |  | 950 | 0
38 | Tekutá asfaltová hydroizolácia (vysprávka pôvodnej hydrizolácie) | m2 |  | 10 | 0
39 | Dod. + mont. strešného sanačného vpustu, určeného na vsunutie do pôvodného kanalizačného potrubia DN 100 so sanačným tesnením, mPVC manžetou a ochranným košom | ks |  | 2 | 0
40 | Penetrácia stien protiplesňovým prípravkom | m2 |  | 10 | 0
41 | Dodávka + osadenie rýchloomietnikov Zn 6 mm dl 2500 mm | ks |  | 10 | 0
42 | Základ pod hrubovrstvú omietku - sanačná omietka | m2 |  | 250 | 0
43 | Úprava povrchov stien omietkou hr. do 20 mm | m2 |  | 200 | 0
44 | Vymaľovanie vnútorných stien - 2x vápenný pačok | m2 |  | 10 | 0
45 | Exteriérová silikónová omietka | m2 |  | 250 | 0
46 | Penetrácia pod exteriérovú silikónovú omietku | m2 |  | 250 | 0
47 | Exteriérová mozaiková omietka | m2 |  | 10 | 0
48 | Penetrácia pod exteriérovú mazaikovú omietku | m2 |  | 10 | 0
49 | Vonkajší náter stien fasádnou farbou | m2 |  | 200 | 0
50 | Impregnácia betónovej konštrukcie kryštalickou izoláciou (napr. Vandex) | m2 |  | 10 | 0
51 | Vybúranie muriva z pórobetónu hr. 250 mm | m2 |  | 20 | 0
52 | Murivo z pórobetónu hr. 250 mm | m2 |  | 20 | 0
53 | Dod. + mont. vonkajšej mrazuvzdornej dlažby hr. 8 mm | m2 |  | 50 | 0
54 | Dod. + mont. vonkajšej mrazuvzdornej dlažby z vymývaného betónu hr. 40 mm | m2 |  | 150 | 0
55 | Dod. + mont. sadrokartónového zaveseného podhľadu | m2 |  | 20 | 0
56 | Stierkovanie sadrokartónového podhľadu | m2 |  | 20 | 0
57 | Presun suti do kontajneru | t |  | 400 | 0
58 | Odvoz stavebného odpadu | t |  | 400 | 0
59 | Uloženie stavebného odpadu na skládke a poplatok za skládku (doložiť doklad) | t |  | 400 | 0
60 | Pomocné a upratovacie práce neobsiahnuté v iných položkách | hod |  | 1500 | 0
61 | Odstránenie živičného krytu hrúbky do 50 mm | m2 |  | 1200 | 0
62 | Rezanie živičného krytu | bm |  | 500 | 0
63 | Oprava podkladovej vrstvy - betónového poteru | m2 |  | 100 | 0
64 | Nástrek živičnou spojovacou emulziou 0,7 - 0,5 kg/m2 | m2 |  | 1000 | 0
65 | Asfaltový pás GLASBIT (prípadne ekvivalent) | m2 |  | 2000 | 0
66 | Položenie asfaltového pásu natavením | m2 |  | 1800 | 0
67 | Pokládka asfaltu AC 8 na terasy hr. 40 mm | m2 |  | 500 | 0
68 | Odvoz a likvidácia asfaltového odpadu na skládku, vrátane ekologickej likvidácie a poplatku za skládku (doložiť doklad) | t |  | 80 | 0
69 | Oprava vydutín v asfaltovom povrchu vyrezaním, zaizolovaním a zaasfaltovaním | m2 |  | 100 | 0
70 | Výmena poškodenej liatinovej mreže dažďového vpustu (300x300 mm) | ks |  | 10 | 0
71 | Výmena poškodeného liatinového rámu mreže dažďového vpustu (300x300 mm) | ks |  | 5 | 0
72 | Výmena poškodeného dažďového vpustu. Zvislý plastový strešný vpust s integrovanou bitúmenovou manžetou, s ochranným košom. | ks |  | 10 | 0
73 | Strojové vyčistenie odpadového potrubia DN 100 mm | bm |  | 550 | 0
74 | Výšková úprava dažďového vpustu | ks |  | 5 | 0
75 | Výmena odpadového potrubia plastového DN 100 mm | bm |  | 30 | 0
76 | Montáž lešenia | m2 |  | 1200 | 0
77 | Demontáž lešenia | m2 |  | 1200 | 0
78 | Oplechovanie izolácií z mPVC pofóliovaným plechom r.š. 330 mm | bm |  | 10 | 0
79 | Lemovanie z PZ plechu r.š. 330 mm | bm |  | 30 | 0
80 | Lemovanie z PZ plechu r.š. 400 mm | bm |  | 300 | 0
81 | Dod. + montáž žľabu z PZ plechu r.š. 250 mm | bm |  | 10 | 0
82 | Dod. + montáž dažďového zvodu z PZ plechu DN 80 mm | bm |  | 10 | 0
83 | Vysúšanie podkladu | m2 |  | 500 | 0
84 | Dod. + montáž odvodňovacieho žľabu š. 150 mm dl. 500 mm (napr. Aco drain) | ks |  | 40 | 0
| Cena spolu bez DPH |  |  |  | 0
| DPH 20% |  |  |  | 0
| Cena spolu bez DPH |  |  |  | 0