## Výkaz
B2 VÝKAZ VÝMER
Stavba: | Rekonštrukcia okien na 3. a 4. NP v pavilóne prístavby, ZŠ Turnianska 10, Bratislava – Petržalka
Objekt: | Okná na 3. NP a 4. NP
č | Položka | MJ | Množstvo | Jednotková cena | Cena celkom
Búracie práce
1 | Vybúranie, demontáž okien drevených, vrátane presunu, odvozu a likvidácie odpadu | m2 | 209.16
| 3.NP (10*2,52)+(6*1,89)+(12*5,67) |  | 104.58
| 4.NP (10*2,52)+(6*1,89)+(12*5,67) |  | 104.58
2 | Montáž plastových okien s hydroizolačnými ISO páskami (exteriérová + interiérová) vrátane montáže vonkajšieho parapetu (pol. č.9) | m | 405.6
3 | Plastové okno dvojkrídlové OS+O, rozmer 2100 x 1200 (vxš) izolačné trojsklo, uzamykateľné, vrátane interiérových žalúzií a sietí proti hmyzu v spodnej výklopnej časti v=600 mm | ks | 20
| 3.NP O3a = 6 + O3b = 4 |  | 10
| 4.NP O3a = 6 + O3b = 4 |  | 10
4 | Plastové okno štvorkrídlové (2+2) OS+S+O+S rozmer 2100 x 2700 (vxš) izolačné trojsklo, uzamykateľné, vrátane interiérových žalúzií a sietí proti hmyzu v spodnej výklopnej časti v=600 mm | ks | 21
| 3.NP O1 = 6 + O2 = 6 |  | 12
| 4.NP O1 = 6 + O2 = 3 |  | 9
5 | Plastové okno dvojkrídlové OS+S rozmer 2100 x 900 (vxš) izolačné trojsklo, uzamykateľné, vrátane interiérových žalúzií a sietí proti hmyzu v spodnej výklopnej časti v=600 mm | ks | 12
| 3.NP O5 = 6 |  | 6
| 4.NP O5 = 6 |  | 6
6 | Montáž parapetnej dosky vnútornej šírky do 300 mm, dĺžky do 1600 mm | m | 99.6
7 | Vnútorný parapet - plastový, b = 300 mm | m | 99.6
| 3.NP 10*1,2 + 6*0,9 + 12*2,7 |  | 49.8
| 4.NP 10*1,2 + 6*0,9 + 12*2,7 |  | 49.8
8 | Vonkajší parapet - B = 300 mm (príprava pre zateplenie) | m | 114.8
| 3.NP 16,7*2+9*2+1*6 |  | 57.4
| 4.NP 16,7*2+9*2+1*6 |  | 57.4
9 | Omietky - interiér - zaomietanie tesniacej ISO pásky vrátane výmaľby ostenia | m2 | 81.12
10 | Omietky - exteriér - omietnutie ISO pásky fasádnou omietkou, utesnenie škár pod parapetmi, vrátane výmaľby fasádnou farbou | m2 | 92.6
SPOLU:

## Okná - výkaz
Výkaz okien - 3. NP a 4.NP ZŠ Turnianska 10, Bratislava, pavilón prístavby
por. | Č. okna | Rozmer otvoru | 1ks otvor | počet | okno 150/210 | okno 150/210 | okno 120/210 | okno 120/210 | okno 90/210 | okno 90/210
č. |  | združených okien v cm | skladba okien | otvorov | ( š / v ) | ( š / v ) | ( š / v ) | ( š / v ) | ( š / v ) | ( š / v )
|  | šírka x výška | šírka v cm | ks | otvárav P /skláp. | otvárav Ľ /skláp. | otvárav P /skláp. | otvárav Ľ /skláp. | otvárav P /skláp. | otvárav Ľ /skláp.
[5 empty] | ks | ks | ks | ks | ks | ks
1 | O1 | 270 x 210 | 150 + 120 | 9 | 12 | - | - | 12 | - | -
2 | O2 | 270 x 210 | 150 + 120 | 12 | - | 12 | 12 | - | - | -
3 | O3a | 120 x 210 | 120 | 12 | - | - | 12 | - | - | -
4 | O3b | 120 x 210 | 120 | 8 | - | - | - | 8 | - | -
5 | O5a | 90 x 210 | 90 | 6 | - | - | - | - | 6 | -
6 | O5b | 90 x 210 | 90 | 6 | - | - | - | - | - | 6
SPOLU: |  |  |  | 53 | 12 | 12 | 24 | 20 | 6 | 6