## Zadanie
ZADANIE S VÝKAZOM VÝMER
Stavba: Rekonštrukcia a oprava terasy pri MŠ Jankolova, Bratislava - DOPLNOK 1
Objekt:
Objednávateľ:
Zhotoviteľ: |  |  |  |  | Spracoval:
Miesto. Bratislava |  |  |  |  | Dátum: 4. 12. 2019
Č. | Kód položky | Popis | MJ | Množstvo celkom | Jednotková cena zadania | Celková cena zadania
1 | 2 | 3 | 4 | 5 | 6 | 7
| HSV | Práce a dodávky HSV
| 1 | Zemné práce
1 | 113107141 | Odstránenie krytov ploche do 200 m2 asfaltového, hr. vrstvy do 50 mm, -0,09800t | m2 | 135
BUR-2
| 3 | Zvislé a kompletné konštrukcie
2 | 311321315 | Betón nadzákladových múrov, železový (bez výstuže) tr. C 20/25 | m3 | 0.72
|  | "znovu vybetónovanie soklového žb múrika" 0,3*0,6*4 |  | 0.72
3 | 311351103 | Debnenie nadzákladových múrov jednostranné zhotovenie-tradičné | m2 | 5.16
|  | (2*4*0,6)+(2*0,3*0,6) |  | 5.16
4 | 311351104 | Debnenie nadzákladových múrov jednostranné odstránenie-tradičné | m2 | 5.16
5 | 311362021 | Výstuž nadzákladových múrov, stien a priečok zo zváraných sietí KARI | t | 0.036
|  | "odhad 50kg/m3" 0,72*50/1000 |  | 0.036
| 9 | Ostatní konstrukce a práce-bourání
6 | 961055111 | Búranie základov alebo vybúranie otvorov plochy nad 4 m2 v základoch železobetónových, -2,40000t | m3 | 4.909
Vybúranie základov (pod zvislými stenami a stĺpam), zo železobetónu do hĺbky 400mm pod terén
|  | 1*(3,05*0,85*0,4) |  | 1.037
|  | 11*(1,1*0,80*0,4) |  | 3.872
|  | Súčet |  | 4.909
7 | 962051115 | Búranie priečok alebo vybúranie otvorov plochy nad 4 m2 železobetónových hr. do 100 mm, -0,16800t | m2 | 87.791
BUR-1
|  | "parapetný panel hr. 70mm " 1,15*(3,75+36,715+35,875) |  | 87.791
8 | 962052314 | Búranie muriva alebo vybúranie otvorov plochy nad 4 m2 železobetonového pilierov, -2,40000t | m3 | 8.152
BUR-1
|  | "stĺpy" (3,32*2,55*0,3)+(0,6*0,3*(2,792+2,13+1,473+0,812+0,054))+(6*3,32*0,6*0,3) |  | 7.432
|  | "soklový múrik v oplotení" 0,3*0,6*4 |  | 0.72
|  | Súčet |  | 8.152
9 | 963051113 | Búranie železobetónových stropov doskových hr.nad 80 mm, -2,40000t | m3 | 33.978
BUR-1
|  | "doska" (8,5224*1,73)+(0,2*(3,61-1,73)*1,85)+(2*2,4*0,8*0,2)+(0,25*5,235*0,18*2)*6 |  | 19.034
|  | "rampa" (8,018*1,73)+(0,25*5,72*0,15*5) |  | 14.944
|  | Súčet |  | 33.978
10 | 976071111 | Vybúranie kovových madiel a zábradlí, -0,03700t | m | 154.795
BUR-3
|  | "zábradlie: 2138,12kg" 79,11 |  | 79.11
|  | "L-profil : 1672,70" 61,8899 |  | 61.89
|  | "ostatný profil : 372,83" 13,795 |  | 13.795
|  | Súčet |  | 154.795
11 | 979011111 | Zvislá doprava sutiny a vybúraných hmôt za prvé podlažie nad alebo pod základným podlažím | t | 145.057
12 | 979081111 | Odvoz sutiny a vybúraných hmôt na skládku do 1 km | t | 145.057
13 | 979081121 | Odvoz sutiny a vybúraných hmôt na skládku za každý ďalší 1 km | t | 4206.653
|  | "skládka do 30km" (30-1)*145,057 |  | 4206.653
14 | 979089012 | Poplatok za skladovanie - betón, tehly, dlaždice (17 01) ostatné | t | 127.643
15 | 979089212 | Poplatok za skladovanie - bitúmenové zmesi, uholný decht, dechtové výrobky (17 03 ), ostatné | t | 13.23
16 | 979089312 | Poplatok za skladovanie - kovy (meď, bronz, mosadz atď.) (17 04 ), ostatné | t | 4.184
| 99 | Presun hmôt HSV
17 | 998011001 | Presun hmôt pre budovy (801, 803, 812), zvislá konštr. z tehál, tvárnic, z kovu výšky do 6 m | t | 1.674
| PSV | Práce a dodávky PSV
| 762 | Konštrukcie tesárske
18 | 762431303 | Obloženie stien z dosiek OSB skrutkovaných na zraz hr. dosky 15 mm | m2 | 50
Zabezpečenie okenných otvorov a vstupov do objektu zadoskovaním
| 767 | Konštrukcie doplnkové kovové
19 | 767-R1 | Demontáž oplotenia | m | 4
|  | "demontáž oplotenia z jacklových profilov" 4 |  | 4
20 | 767-R2 | Montáž oplotenia | m | 4
|  | "spätná montáž oplotenia z jacklových profilov" 4 |  | 4
| Ostatné | Ostatné
| 000 | Ostatné
21 | R-01 | Prípravné práce pred búraním | kpl | 1
22 | R-02 | Odstránenie zadoskovania okenných otvorov a vstupov do objektu | m2 | 50
23 | R-03 | Ďočasné podopretie systémovým podperným zariadením (napr. PERI, DOKA) | m2 | 140
| VRN | Vedľajšie rozpočtové náklady
24 | VRN1 | Zariadenie staveniska | eur | 1
Celkom