## Zadanie
ZADANIE S VÝKAZOM VÝMER
Stavba: Rekonštrukcia a oprava terasy pri MŠ Jankolova, Bratislava
Objekt:
Objednávateľ: Mestská časť Bratislava-Petržalka
Zhotoviteľ: |  |  |  |  | Spracoval:
Miesto. Bratislava |  |  |  |  | Dátum: 30. 8. 2019
Č. | Kód položky | Popis | MJ | Množstvo celkom | Jednotková cena zadania | Celková cena zadania
1 | 2 | 3 | 4 | 5 | 6 | 7
| HSV | Práce a dodávky HSV
| 1 | Zemné práce
1 | 113152130 | Frézovanie asf. podkladu alebo krytu bez prek., plochy do 500 m2, pruh š. do 0,5 m, hr. 50 mm 0,127 t | m2 | 200
Existujúca plochy pod terasou
| 3 | Zvislé a kompletné konštrukcie
2 | 318271061 | Krycia platňa pilierová pre oplotenie z tvárnic PREMAC Maclit a Preblok | ks | 47.174
|  | "platňa dxšxv : 460x260x55" 21,7/0,46 |  | 47.174
3 | 592330009900 | Plotová pilierová krycia platňa PREMAC, strieška, 460x260x55 mm, sivá hladká, pre systémy MACLIT a PREBLOK | ks | 48.117
| 4 | Vodorovné konštrukcie
4 | 411321616 | Betón stropov doskových a trámových, železový tr. C 30/37 | m3 | 43.086
Nová ŽB doska hr.2500mm + prievlaky + atika trieda batónu : C30/37-XC4, XF1(SK)-Cl 0,4-Dmax16-S3
5 | 411351107 | Debnenie stropov doskových zhotovenie-tradičné | m2 | 150
6 | 411351108 | Debnenie stropov doskových odstránenie-tradičné | m2 | 150
7 | 411354173 | Podporná konštrukcia stropov výšky do 4 m pre zaťaženie do 12 kPa zhotovenie | m2 | 150
8 | 411354174 | Podporná konštrukcia stropov výšky do 4 m pre zaťaženie do 12 kPa odstránenie | m2 | 150
9 | 411361821 | Výstuž stropov doskových, trámových, vložkových,konzolových alebo balkónových, 10505 | t | 4.291
ocel B500B (10 505-R)
| 5 | Komunikácie
10 | 577144221 | Asfaltový betón vrstva obrusná AC 11 O v pruhu š. nad 3 m z nemodifik. asfaltu tr. I, po zhutnení hr. 50 mm | m2 | 200
11 | 5781421120 | Liaty asfalt z kameniva ťaženého alebo drveného strednozrnný MA 11 O, hr. 50 mm | m2 | 52.517
|  | "S1" 52,517 |  | 52.517
| 6 | Úpravy povrchov, podlahy, osadenie
12 | 622461032 | Vonkajšia omietka stien tenkovrstvá pastovitá silikátová roztieraná, hr. 1,5 mm | m2 | 35
odhad 30% celkovej plochy murovaných stien
13 | 631313511 | Mazanina z betónu prostého (m3) tr. C 12/15 hr.nad 80 do 120 mm | m3 | 10.739
spádová vrstva hr. 50-150mm
|  | "S1 : hr. 50-150mm , priemer 100mm" 52,517*0,1 |  | 5.252
|  | "S2 : hr. 50-150mm , priemer 100mm" 54,871*0,1 |  | 5.487
|  | Súčet |  | 10.739
14 | 631680010 | Násyp zo zeminy na plochých strechách vodorovný alebo v spáde, s utlačením a urovnaním povrchu | m3 | 5.487
(vrátane substrátu)
|  | "strešný substrát Icofloor : hr do 100mm" 54,871*0,1 |  | 5.487
15 | N2118 | ICOMAT GREEN 300 - príslušenstvo pre zelené strechy | m2 | 54.871
|  | "vegetačná rohož" 54,871 |  | 54.871
| 8 | Rúrové vedenie
16 | 871276002 | Montáž kanalizačného PVC-U potrubia hladkého viacvrstvového DN 125 | m | 2
17 | 286110006200 | Rúra kanalizačná PVC-U gravitačná, hladká SN4 - KG, ML - viacvrstvová, DN 125, dĺ. 2 m | ks | 1
|  | 5 * 0,2 |  | 1
| 9 | Ostatní konstrukce a práce-bourání
18 | 917511131 | Osadenie obruby hliníkovej výšky 50 mm | m | 20.5
19 | R-1 | Štrková AL lišta TW KL AL 50 (50 x 50 x 2000 mm) - príslušenstvo pre zelené strechy | ks | 10.25
|  | "oddelenie srtva asfaltu a zelenej strechy : " 20,5/2 |  | 10.25
20 | 938902311 | Čistenie betónového podkladu vysokotlakovým vodným lúčom do hrúbky 5 mm - stropov | m2 | 90
21 | 938902312 | Čistenie betónového podkladu vysokotlakovým vodným lúčom do hrúbky 5 mm - stien | m2 | 370
22 | 941941041 | Montáž lešenia ľahkého pracovného radového s podlahami šírky nad 1,00 do 1,20 m, výšky do 10 m | m2 | 310
23 | 941941291 | Príplatok za prvý a každý ďalší i začatý mesiac použitia lešenia ľahkého pracovného radového s podlahami šírky nad 1,00 do 1,20 m, výšky do 10 m | m2 | 930
|  | "odhad 3mesiace" 3*310 |  | 930
24 | 941941841 | Demontáž lešenia ľahkého pracovného radového s podlahami šírky nad 1,00 do 1,20 m, výšky do 10 m | m2 | 310
25 | R-2 | Predvlhčenie, čistenie, povysávanie betónového podkladu | m2 | 460
26 | 245190000400 | Náter Sika MonoTop 910 N, pevnostný mostík, ochrana proti korózii, 25 kg | kg | 2024
|  | "do výmery počítaná hr. 2mm , prvá vrstva na výstuž cca 10% z plochy: spotreba 2.0 kg prášku na m2 a mm hrúbky" (460*0,1*2*2)+(460*2*2) |  | 2024
27 | 245650001100 | Malta trixotrópna SikaRep CZ, na ochranu betónových konštrukcií, 25 kg | kg | 12765
|  | "do výmery počítaná hr. 15mm : spotreba 1,85kg prášku na m2 a 1 mm hrúbky hotovej malty" 460*1,85*15 |  | 12765
28 | 245290000400 | Náter ochranný Sikagard 680 S Betoncolor krycí na betón, 12,5 kg | kg | 92
|  | "spotreba ~0,20 kg/m2" 0,2*460 |  | 92
29 | 962051115 | Búranie priečok alebo vybúranie otvorov plochy nad 4 m2 železobetónových hr. do 100 mm, -0,16800t | m2 | 7.98
Búranie prefabrikovaného betónového zábradlia hr. 100mm
|  | 1,5*(3,92+1,4) |  | 7.98
30 | 963051113 | Búranie železobetónových stropov doskových hr.nad 80 mm, -2,40000t | m3 | 39.371
Búranie ŽB dosky hr.250mm , prievlakov , vybúranie hlavy stĺpov a odbúranie časti dvojramennej rampy (v správe BSK)
31 | 975063161 | Podchytenie (podopretie) schodov a podest do výšky 3,50 m obojstranne, pri zaťažení nad 800 do 1200 kg/m2 | m2 | 17
|  | "rampa v správe BSK" 11 |  | 11
|  | "rampa v správe MČ" 6 |  | 6
|  | Súčet |  | 17
32 | 976071111 | Vybúranie kovových madiel a zábradlí, -0,03700t | m | 29.059
|  | 2,297+0,74+0,74+5,396+0,74+9,33+1,889+5,247+0,73+0,73+1,22 |  | 29.059
33 | 979011111 | Zvislá doprava sutiny a vybúraných hmôt za prvé podlažie nad alebo pod základným podlažím | t | 122.306
34 | 979081111 | Odvoz sutiny a vybúraných hmôt na skládku do 1 km | t | 122.306
35 | 979081121 | Odvoz sutiny a vybúraných hmôt na skládku za každý ďalší 1 km | t | 3548.44
|  | "skládka do 30km" (30-1)*122,36 |  | 3548.44
36 | 979089012 | Poplatok za skladovanie - betón, tehly, dlaždice (17 01) ostatné | t | 95.831
37 | 979089212 | Poplatok za skladovanie - bitúmenové zmesi, uholný decht, dechtové výrobky (17 03 ), ostatné | t | 25.4
38 | 979089312 | Poplatok za skladovanie - kovy (meď, bronz, mosadz atď.) (17 04 ), ostatné | t | 1.075
| 99 | Presun hmôt HSV
39 | 998012021 | Presun hmôt pre budovy (801, 803, 812), zvislá konštr. monolit. betónová výšky do 6 m | t | 195.574
| PSV | Práce a dodávky PSV
| 711 | Izolácie proti vode a vlhkosti
40 | 711111001 | Zhotovenie izolácie proti zemnej vlhkosti vodorovná náterom penetračným za studena | m2 | 107.388
|  | "S1" 52,517 |  | 52.517
|  | "S2" 54,871 |  | 54.871
|  | Súčet |  | 107.388
41 | 711112001 | Zhotovenie izolácie proti zemnej vlhkosti zvislá penetračným náterom za studena | m2 | 12.592
|  | "S1" 6,421 |  | 6.421
|  | "S2" 6,171 |  | 6.171
|  | Súčet |  | 12.592
42 | R2222 | Penetračný náter SIPLAST PRIMER SPEED SBS/30 l | ks | 1
spotreba 0,2-0,25kg/m2
"S1 : (52,517+6,421)*0,25=14,735"
"S2 : (54,871+6,171)*0,25=15,261"
"Spolu : 29,996kg"
|  | 1 |  | 1
43 | 711471054 | Zhotovenie izolácie proti tlakovej vode PVC fóliou položenou voľne na vodorovnej ploche s naleptaním spoju | m2 | 164.613
|  | "S2 : drenážna vrstva" 54,871 |  | 54.871
|  | "S2 : retenčná vrstva 2x" 2*54,871 |  | 109.742
|  | Súčet |  | 164.613
44 | N2114 | ICODRAIN 10 Speed Drainage SBS | m2 | 63.102
|  | "S2" 54,871 |  | 54.871
45 | N2112 | ICOMAT 1000 1,05 x 25 m GWFR - príslušenstvo pre zelené strechy | m2 | 109.742
|  | "S2 : 2krát" 2*54,871 |  | 109.742
46 | 998711101 | Presun hmôt pre izoláciu proti vode v objektoch výšky do 6 m | t | 0.013
| 712 | Izolácie striech, povlakové krytiny
47 | 712341559 | Zhotovenie povlak. krytiny striech plochých do 10° pásmi pritav. NAIP na celej ploche | m2 | 181.022
|  | "S1" 58,938 |  | 58.938
|  | "S2 : spodný modifikovaný asfaltový pás" 61,042 |  | 61.042
|  | "S2 : vrchný modifikovaný asfaltový pás" 61,042 |  | 61.042
|  | Súčet |  | 181.022
48 | R2182 | Asfaltovaný pás ELASTOBIT GG 40 Speed Profile SBS modifikovaný - spodný | m2 | 137.977
|  | 58,938+61,042 |  | 119.98
49 | N2113 | Asfaltovaný pás GRAVIFLEX 5.2 Green Roof, SBS modifikovaný - vrchný | m2 | 70.198
|  | 61,042 |  | 61.042
50 | 712960010 | Osadenie hotovej strešnej vpuste na streche | ks | 2
51 | 7035.10.10 | ACO SPIN strešný vpust DN 125 zvislá, náter, liatina | ks | 2
52 | 7000.51.00 | ACO SPIN rám s aret.roštom 200x200mm,k polymer.diel,M125,lit. | ks | 2
53 | 7035.10.50 | ACO SPIN prepadová rúrka,H=45mm,pre jednodiel.vp. DN 125-150 | ks | 2
54 | 712991010 | Montáž podkladnej konštrukcie z OSB dosiek na atike šírky 200 - 250 mm pod klampiarske konštrukcie | m | 18.5
55 | 311690001000 | Rozperný nit FATRAFOL d 6x30 mm do betónu, hliníkový, FATRA IZOLFA | ks | 148
56 | 607260000900 | Doska OSB 3 Superfinish ECO P+D nebrúsené hrxlxš 25x2500x1250 mm, JAFHOLZ | m2 | 4.625
57 | 998712101 | Presun hmôt pre izoláciu povlakovej krytiny v objektoch výšky do 6 m | t | 0.201
| 713 | Izolácie tepelné
58 | 713132133 | Montáž tepelnej izolácie stien polystyrénom, bodovým prilepením | m2 | 22.124
polystyrén medzi novou ŽB konštrukciou terasy a stenami objektov
|  | "hr.100mm"0,8*(12,8+8,24) |  | 16.832
|  | "hr.50mm"(4,753*0,3*2)+(4,203*0,15*1)+(3,017*0,3*2) |  | 5.292
|  | Súčet |  | 22.124
59 | 283720004100 | Fasádna izolačná doska EPS 70F hr. 100 mm | m2 | 17.169
Minimálna objemová hmotnosť: 14,5 kg/m3.
|  | 16,832 * 1,02 |  | 17.169
60 | 283720003600 | Fasádna izolačná doska EPS 70F hr. 50 mm | m2 | 5.398
|  | 5,292 * 1,02 |  | 5.398
61 | 998713101 | Presun hmôt pre izolácie tepelné v objektoch výšky do 6 m | t | 0.084
| 762 | Konštrukcie tesárske
62 | 762431303 | Obloženie stien z dosiek OSB skrutkovaných na zraz hr. dosky 15 mm | m2 | 100
Zabezpečenie okenných otvorov a vstupov do objektu zadoskovaním
63 | 998762102 | Presun hmôt pre konštrukcie tesárske v objektoch výšky do 12 m | t | 0.848
| 764 | Konštrukcie klampiarske
64 | 764430530 | Oplechovanie muriva a atík z poplastovaného plechu, vrátane rohov r.š. 500 mm | m | 18.5
Položka K1 : rozvinutá šírka 480mm
65 | 764454254 | Zvodové rúry z pozinkovaného PZ plechu, kruhové priemer 125 mm | m | 9.7
66 | 998764101 | Presun hmôt pre konštrukcie klampiarske v objektoch výšky do 6 m | t | 0.032
67 | R-3 | Chrlič | ks | 2
| 767 | Konštrukcie doplnkové kovové
68 | R-4 | Montáž zábradlia (položka č. Z/1 až Z/5) | kg | 1429.68
69 | R-5 | Zámočnícke výrobky Z/1 až Z/5 - zábradlie (1.429,68kg) | kpl | 1
70 | R-6 | Montáž prechodového plechu (položka č. Z/6) | kg | 138.32
71 | R-7 | Prechodový plech Z/6 (46,11kg) | ks | 3
72 | R-8 | Montáž kovových dvierok 800x800 regul. plynu (položka č. Z/7) | ks | 2
73 | R-9 | Kovové dvierka 800x800 regul. plynu Z/7 | ks | 2
74 | R-10 | Montáž odvetrávacej mriežky hliníkovej 150x250 so sieťkou proti hmyzu (položka č. Z/8) | ks | 4
75 | R-11 | Odvetrávacia mriežka hliníková 150x250 so sieťkou proti hmyzu Z/8 | ks | 4
76 | R-12 | Montáž oceľových dverí 850/1970 so zárubňou pravé a ľavé, náter bledošedý (položka č. Z/9P a Z/9Ľ) | ks | 2
77 | R-13 | Oceľové dvere 850/1970 so zárubňou pravé a ľavé, náter bledošedý Z/9P + Z/9Ľ | ks | 2
| 783 | Nátery
78 | 783102811 | Odstránenie starých náterov z oceľových konštrukcií | m2 | 200
alebo opieskovaním
79 | 783222100 | Nátery kov.stav.doplnk.konštr. syntetické farby šedej na vzduchu schnúce dvojnásobné - 70µm | m2 | 200
základný náter + finálny náter bledošedej farby RAL 7045
| Ostatné | Ostatné
| 000 | Ostatné
80 | R-14 | Prípravné práce pred búraním | kpl | 1
Odpojenie prívodu plynu, demontáž odvetrávacích plynových rúrok od regulátorov plynu.
81 | R-15 | Podopretie a zabezpečenie terasy debnením | m2 | 130
ochrana pred padajúcimi kusmi na spevnenú plochu (130m2)
82 | R-16 | Dorobenie rúrkového vedenia na odvetranie plynu v pôvodných trasách, náter žltou farbou | kpl | 1
ochrana pred padajúcimi kusmi na spevnenú plochu (130m2)
83 | R-17 | Klampiarsek výrobky - ostatné práce | kpl | 1
pri osadzovaní je potrebné zarezať omietku na stenách pozdĺž atikových plechov, kotviť atikový plech cez lištu do steny a potom pretmeliť.
84 | R-18 | Odstránenie zadoskovania okenných otvorov a vstupov do objektu | m2 | 100
| VRN | Vedľajšie rozpočtové náklady
85 | VRN1 | Zhotovenie stavebných úprav i v interieri materskej školy pre sprístupnenie susediaceho bytu. Vybúranie otvoru v priečke, osadenie zárubne a dverí, vyspravenie a vymaľovanie dotknutých plôch | kpl | 1
86 | VRN2 | Zhotovenie náhradných technických opatrení pre prístup do Rehabilitačného centra | kpl | 1
87 | VRN3 | Zhotovenie trás pre prístup stavebnej techniky, napríklad dočasne rozobratie oplotenia, po výstavbe znovuzriadenia a oprava a ďalšie práce súvisiace so stiesnenými podmienkami v zástavbe | kpl | 1
Celkom