## Výkaz výmer
Príloha č. 1
VÝKAZ VÝMER
Stavba: Rekonštrukcia zariadení pre osobnú hygienu v pavilóne B3 ZŠ Gessayova 2, Bratislava - Petržalka
č. | Položka | MJ | Množstvo | Jednotková cena | Cena celkom
STAVEBNÁ ČASŤ
1 | Demontáž obkladov, presun, odvoz a likvidácia sute (obklad na stenách, ktoré sa nebudú búrať) | m2 | 197.4105 |  | 0
2 | Vybúranie existujúceho rozvodu ÚK (rozvody ÚK - 2 stúpacie potrubia + dopojenie radiátorov) | m | 78 |  | 0
3 | Vybúranie priečok z tehál hr. 125 mm, presun, odvoz a likvidácia sute | m3 | 40.354 |  | 0
4 | Vysekanie drážok v podlahe pre potrubné rozvody a podlahové vpuste | m2 | 24.01 |  | 0
5 | Cementový poter - zálievka vybúraných trás v podlahe š = 300 mm (ÚK, SV, požiarna voda, TÚV) (1.NP - pripojenie na hlavný rozvod, trasa k jadru, v ktorom sú stúpacie potrubia + trasa SV zo stupačky k pisoárom - v podlahe + búranie hlavného rozvodu v podlahe v pavilóne B2 pod schodiskom) | m2 | 24.01 |  | 0
6 | Vysekanie drážok v stenách pre potrubné rozvody | m2 | 39.935 |  | 0
7 | Hrubé zaomietanie drážok v stenách pre potrubné rozvody a kabeláž | m2 | 20.25 |  | 0
8 | Vybúranie keramickej dlažby, presun, odvoz a likvidácia sute (vybúraná komplet dlažba) | m2 | 130.29 |  | 0
9 | Prebrúsenie, lokálne vyspravenie nerovností podlahy (po odstránení dlažby a vyrovnávajúceho poteru, pred nivelačkou) | m2 | 130.29 |  | 0
10 | Nivelačná stierka podlahová KNAUF alebo ekvivalent do hr. 3 mm | m2 | 130.29 |  | 0
11 | Dodávka montáž PVC podlahovej krytiny na 1.NP | m2 | 45 |  | 0
12 | Zhotovenie hydroizolácie - tekutou fóliou hr. 2 mm | m2 | 176.61 |  | 0
13 | Tekutá fólia hr. 2 mm | kg | 529.83 |  | 0
14 | Disperzný spojovací a prídržný náter | kg | 29 |  | 0
15 | Zhotovenie hydroizolácie styku stien a podlahy - tekutou fóliou + izolačnými páskami a rohmi | m | 154.38 |  | 0
16 | Izolačná páska DB 70 (10 m) | m | 154.38 |  | 0
17 | Izolačná páska DB 70 - vnútorný roh (1 ks) | m | 99 |  | 0
18 | Izolačná páska DB 70 - vonkajší roh (1 ks) | m | 24 |  | 0
19 | Priečky hr. 100 mm (nové priečky, kapotáž stupačiek) | m2 | 78.2365 |  | 0
20 | Omietka vnút. stien zo such.zm. hladká pod obklad+cem. prednástrek Baumit (steny, z ktorých bol osekaný obklad + nové murované priečky) | m2 | 353.8836 |  | 0
21 | Maľba stropov a prievlakov, 2x náter vodou riediteľný, biely | m2 | 130.29 |  | 0
22 | Maľba stien od 2,0 m po strop, 2x náter vodou riediteľný, biely | m2 | 137.435 |  | 0
23 | Náter olejový - steny | m2 | 12.49 |  | 0
24 | Dodávka a montáž obkladu vrátane špárovania, silikónu, rohových a ukončovacích líšt | m2 | 324.21 |  | 0
25 | Dodávka a montáž protišmykovej dlažby vrátane špárovania a silikónu | m2 | 130.29 |  | 0
26 | Škárovacia malta Extrém FME 80 - 20 kg - pre bazény, vodojemy | kg | 227.25 |  | 0
27 | Dodávka a montáž šachty vrátane poklopu 600 x 600 mm (miesto napojenia TUV, SV a cirkulácie na 1.NP v chodbe) | kplt | 1 |  | 0
28 | Dvierka prístupové k inštaláciám z plastov 15/30 cm | ks | 6 |  | 0
29 | Dvierka prístupové k inštaláciam 40/40 cm | ks | 3 |  | 0
VYKUROVANIE
30 | Potrubie ÚK PEX/AL/PEX 25x2 - vrátane sekacích prác, izolácie a prepojenia na existujúci rozvod stúpacích potrubí | m | 63 |  | 0
31 | Montáž vykurovacieho telesa panelového dvojradového výšky 400 mm/ dĺžky 1200 - 1400 mm | ks | 6 |  | 0
32 | Vykurovacie teleso doskové oceľové KORADO RADIK KLASIK 22 - 400/1400 mm s bočným pripojením | ks | 6 |  | 0
33 | Odpojenie a spätné pripojenie existujúcich vykurovacích telies na nové odbočky zo stúpacích potrubí vykurovania | ks | 6 |  | 0
34 | Ventil odvzdušňovací závitový samočinný MTR DN 10 | ks | 2 |  | 0
35 | Ventil regul, závit, termost. bez hlavice ovi. RDV 80 G 3/8 | ks | 6 |  | 0
36 | Hlavica ovládania termost. ventilov RD, RD 80R | ks | 6 |  | 0
37 | Vykurovacie telesá - tlakové skúšky vodou | kplt. | 1 |  | 0
ZTI - KANALIZÁCIA + VODOVOD
ZARIAĎOVACIE PREDMETY
38 | Montáž WC misy a sedátka | ks | 21 |  | 0
39 | Dodávka WC misy napr. Aqualine Keramika - WC kombi, Rimless, Soft Close, biela PB103 + sklopné sedátko | ks | 21 |  | 0
40 | Montáž bidetu z bieleho diturvitu bez bidetovej súpravy | ks | 3 |  | 0
41 | Bidet závesný 360x560x400, farba biela, 1 otvor pre batériu, 2 postranné otvory pre prívod vody vlavo a vpravo, napr. JIKA CUBITO, alebo alternatíva | ks | 3 |  | 0
42 | Montáž bidetových súprav | ks | 3 |  | 0
43 | Sifón bidetový, 032, celokovový s chrómovou povrchovou úpravou | ks | 3 |  | 0
44 | Bidetová batéria stojánková páková, vyššia stredná trieda, napr. HANSA, alebo alternatíva | ks | 3 |  | 0
45 | Montáž WC misy a sedátka pre invalidov | ks | 3 |  | 0
46 | Dodávka WC misy + sklopné sedátko pre invalidov | ks | 3 |  | 0
47 | Montáž umývadla bez výtokovej armatúry z bieleho diturvitu so zápachovou uzávierkou na konzol, š=650 mm do murovanej steny, vrátane montážneho materiálu a silikónu | ks | 21 |  | 0
48 | Umývadlo bez výtokových armatúr so zápachovou uzávierkou JIKA LAUFEN | ks | 18 |  | 0
49 | Bezbariérové umývadlo bez výtokových armatúr so zápachovou uzávierkou JIKA LAUFEN | ks | 3 |  | 0
50 | Montáž batérie umývadlovej, stojankovej | ks | 18 |  | 0
51 | Schell tlačný umyvadlový stojánkový ventil 1/2" PETIT SC s reguláciou času (alebo stojánková batéria na studenú vodu) | ks | 15 |  | 0
52 | Stojánková umývadlová batéria pre invalidov | ks | 3 |  | 0
53 | Montáž zápachovej uzávierky pre zariadovacie predmety, umývadlová do D 40 | ks | 15 |  | 0
54 | Sifón, 5/4" - 32 mm - plastový | ks | 21 |  | 0
55 | Montáž rohového ventilu | ks | 66 |  | 0
56 | Rohový ventil Schell | ks | 66 |  | 0
57 | Montáž výlevky keramickej závesnej vrátane montáže batérie | ks | 3 |  | 0
58 | Špeciálny výrobok výlevka+nástenná batéria | ks | 3 |  | 0
59 | Montáž pisoáru do murovanej steny, vrátane montážneho materiálu, silikónu a sifónu pre pisoár, zapojenie kabeláže senzoru splachovania | ks | 12 |  | 0
60 | Pisoár s integrovaným vodivostným splachovačom | ks | 12 |  | 0
61 | Sitko do pisoárov Nova, antikorová oceľ | ks | 12 |  | 0
Vnútorná kanalizácia
62 | Podlahova vpust HL80 - D+M | ks | 3 |  | 0
63 | Potrubie kanal. z PVC-U rúr hrdlových odpadné D 75x1,8 | m | 24 |  | 0
64 | Potrubie kanal. z PVC-U rúr hrdlových odpadné D 110x2,2 | m | 65 |  | 0
65 | Potrubie kanal. z PVC-U rúr hrdlových odpadné D 125x3,2 | m | 24 |  | 0
66 | Potrubie kanal. z PVC rúr pripojovacie D 40x1.8 | m | 3 |  | 0
67 | Potrubie kanal. z PVC rúr pripojovacie D 50x1.8 | m | 15 |  | 0
68 | Potrubie kanal. z PVC rúr pripojovacie D 63x1.8 | m | 15 |  | 0
69 | Vyvedenie a upevnenie kanal. výpustiek D 40x1.8 | ks | 24 |  | 0
70 | Vyvedenie a upevnenie kanal. výpustiek D 50x1.8 | ks | 3 |  | 0
71 | Vyvedenie a upevnenie kanal. výpustiek D 110x2.3 | ks | 15 |  | 0
72 | Skúška tesnosti kanalizácie vodou do DN 125 | m | 146 |  | 0
73 | Presun hmôt pre vnút. kanalizáciu v objektoch výšky do 12 m | kplt | 1 |  | 0
Vnútorný vodovod
74 | Potrubie vod. z ocel. rúrok závit. pozink. 11353 DN 50 | m | 29.5 |  | 0
75 | Opr. vodov. ocel. potrubia závit. prerezanie rúrky do DN 25 | ks | 1 |  | 0
76 | Opr. vodov. ocel. potrubia závit. prerezanie rúrky do DN 50 | ks | 3 |  | 0
77 | Opr. vodov. ocel. potr. záv. vsadenie odbočky do potr. DN 50 | súbor | 3 |  | 0
78 | Potrubie vodovodné plastové PE-Xa spoj násuvnou objímkou kovovou D 16x2,2 mm Rehau | m | 30 |  | 0
79 | Potrubie vodovodné plastové PE-Xa spoj násuvnou objímkou kovovou D 20x2,8 mm Rehau | m | 112 |  | 0
80 | Potrubie vodovodné plastové PE-Xa spoj násuvnou objímkou kovovou D 25x3,5 mm Rehau | m | 72 |  | 0
81 | Potrubie vodovodné plastové PE-Xa spoj násuvnou objímkou kovovou D 32x4,4 mm Rehau | m | 20 |  | 0
82 | Potrubie plastové zostavenie rozvodov D do 16 mm | m | 30 |  | 0
83 | Potrubie plastové zostavenie rozvodov D do 20 mm | m | 112 |  | 0
84 | Potrubie plastové zostavenie rozvodov D do 25 mm | m | 72 |  | 0
85 | Potrubie plastové zostavenie rozvodov D do 32 mm | m | 20 |  | 0
86 | Ochrana potrubia izoláciou Mirelon DN 16 | m | 30 |  | 0
87 | Ochrana potrubia izoláciou Mirelon DN 20 | m | 112 |  | 0
88 | Ochrana potrubia izoláciou Mirelon DN 25 | m | 72 |  | 0
89 | Ochrana potrubia izoláciou Mirelon DN 32 | m | 20 |  | 0
90 | Opr. uzatvorenie alebo otvorenie vodov. potrubia | ks | 3 |  | 0
91 | Nástenka pre viacvrstvové rúrky na nalisovanie D 16xR 1/2 s jedným závitom | ks | 72 |  | 0
92 | Armat. vodov. s 1 závitom, kohút plniaci a vypúšťací G 1/2 | ks | 1 |  | 0
93 | Montáž vodov. armatúr s 2 závitmi G 3/4 | ks | 1 |  | 0
94 | Uzáver guľový voda páčka 3/4"s odv | ks | 1 |  | 0
95 | Montáž vodov. armatúr s 2 závitmi G 1 | ks | 3 |  | 0
96 | Uzáver guľový voda páčka 1/2"- | ks | 1 |  | 0
97 | Uzáver guľový voda 1"- s odv | ks | 2 |  | 0
98 | Montáž vodov. armatúr s 2 závitmi G 2 | ks | 5 |  | 0
99 | Uzáver guľový voda páčka 2" | ks | 3 |  | 0
100 | Uzáver guľový voda s odvodnením 2"- 8011112 | ks | 1 |  | 0
101 | Požiarne prísl.,hadic.navij. C52 pod omietku | súbor | 3 |  | 0
102 | Tlakové skúšky vodov. potrubia závitového do DN 50 | m | 263.5 |  | 0
103 | Preplachovanie a dezinfekcia vodov. potrubia do DN 80 | m | 263.5 |  | 0
104 | Presun hmôt pre vnút. vodovod v objektoch výšky do 12 m | % | 1 |  | 0
Konštrukcie doplnk. kovové stavebné
105 | Záves stropný STAVITEL DN 108 | ks | 6 |  | 0
DVERE
106 | Dodávka a montáž dverného kompletu (600 x 1970 mm) PRAVÉ, oceľová zárubňa, dvere plné drevené s polodrážkou, vrátane kovania a náteru oceľovej zárubne | ks | 3 |  | 0
107 | Dodávka a montáž dverného kompletu (800 x 1970 mm) ĽAVÉ, oceľová zárubňa, dvere plné drevené s polodrážkou, vrátane kovania a náteru oceľovej zárubne | ks | 3 |  | 0
108 | Dodávka a montáž dverného kompletu (800 x 1970 mm) PRAVÉ, oceľová zárubňa, dvere plné drevené s polodrážkou, vrátane kovania a náteru oceľovej zárubne | ks | 9 |  | 0
109 | Dodávka a montáž dverného kompletu (900 x 1970 mm) PRAVÉ, oceľová zárubňa, dvere plné drevené s polodrážkou, vrátane kovania (zámok odomknuteľný aj z vonkajšej strany), držadla pre imobilných a náteru oceľovej zárubne - WC imobilní | ks | 3 |  | 0
STOLÁRSKE VÝROBKY
110 | Dodávka a montáž deliacej steny s dverami: doska laminovaná DTD 28 mm s melamínovým povrchom odolným voči poškriabaniu v ALU profile, Kovanie: kľučky, nožičky - ALU ELO X, (š x v) 1100 x 2000 mm | ks | 24 |  | 0
111 | Dodávka a montáž - sanitárne oddelovacie steny priečky vysokotlakovaného laminátu o hrúbke 10 mm | ks | 24 |  | 0
112 | Deliaca stena medzi pisoáre CROSSLINE | ks | 9 |  | 0
KONŠTRUKCIE DOPLNKOVÉ KOVOVÉ
113 | D+M Kombinované madlo k umývadlu – pravé, biele | ks | 3 |  | 0
114 | D+M Kombinované madlo k umývadlu – ľavé, biele | ks | 3 |  | 0
115 | D+M Podporné madlo k WC – pravé, biele | ks | 3 |  | 0
116 | D+M Podporné madlo WC – ľavé, biele | ks | 3 |  | 0
ELEKTROINŠTALÁCIA
117 | Úprava elektrorozvádzača 2.NP - 4.NP | ks | 3 |  | 0
118 | Istič 16B - zásuvky + pisoáre | ks | 8 |  | 0
119 | Istič 10A - Svietidlá | ks | 3 |  | 0
120 | Zásuvka jednoduchá 230V,50Hz | ks | 3 |  | 0
121 | Kábel CYKY-O 3x2,5 | m | 150 |  | 0
122 | Kábel CYKYLO-J 3X1,5 PLOCHÝ | m | 195 |  | 0
123 | Kábel CYYp 2x1,5 (2Bx1,5) plochý | m | 45 |  | 0
124 | Vodič ZŽ 6 | m | 17 |  | 0
125 | Wago svorky 2 | ks | 45 |  | 0
126 | Wago svorky 3 | ks | 45 |  | 0
127 | Wago svorky 4 | ks | 45 |  | 0
128 | Prístrojová krabica | ks | 8 |  | 0
129 | Prípojnica EPP | ks | 1 |  | 0
130 | Pomocný montážny materiál | % | 5 |  | 0
131 | SOS tlačítko signalizačného systému núdzového volania, zvuková signalizácia - (prívod zo svetelného okruhu - ak je to možné, resp. riešiť diaľkovo - zariadením na baterky) | ks | 3 |  | 0
132 | Svietidlo A, LED SVIETIDLO PRISADENÉ, Prachotesné svietidlo 2x120cm, IP66, 1272x145x111, Pätica G13 | ks | 15 |  | 0
133 | Svietidlo B, LED SVIETIDLO PRISADENÉ,stropné, 16W s pohybovým PIR čidlom | ks | 3 |  | 0
134 | Senzor pohybu napr. LUXOMAT PD3-1C 360° IP44 biela | ks | 15 |  | 0
135 | Spolu montáž - elektroinštalácia | kplt | 1 |  | 0
136 | Spolu montáž - svietidlá | ks | 18 |  | 0
137 | Vypracovanie revíznej správy | ks | 1 |  | 0
Ostatné
138 | Vŕtanie otvorov D80 mm do železobetónovej dosky hr. 350 mm | ks | 3 |  | 0
139 | D+M zrkadlo 900 x 600 mm na stenu s keramickým obkladom - WC imobilní | ks | 1 |  | 0
140 | D+M vešiak na oblečenie - montáž na stenu s keramiským obkladom - WC imobilní | ks | 1 |  | 0
141 | D+M sklopná odkladacia polica 200 x 500 mm - WC imobilní | ks | 1 |  | 0
142 | D+M držiak na WC papier - WC imobilní | ks | 1 |  | 0
143 | D+M automat na papierové osušky - WC imobilní | ks | 1 |  | 0
144 | D+M automat na dávkovanie mydla - WC imobilní | ks | 1 |  | 0
145 | Dodávka + Osadenie oceľového zapusteného poklopu do oceľového rámu v podlahe (1.NP chodba - miesto pripojenia nových inštalačných rozvodov na existujúce) | ks | 1 |  | 0
| SPOLU bez DPH: |  |  |  | 0
| DPH: |  |  |  | 0
| Spolu s DPH: |  |  |  | 0