## Rekapitulácia stavby
Export Komplet | [28 empty] | 2.0 | [5 empty] | False | False | {b120a8bc-bf77-42c2-988b-cfdd202db491}
[20 empty] | >> skryté stĺpce << | [13 empty] | 0,01 | 20
[34 empty] | 0,01 | 20
|  | REKAPITULÁCIA STAVBY | [18 empty] | v --- nižšie sa nachádzajú doplnkové a pomocné údaje k zostavám --- v | [11 empty] | Návod na vyplnenie | 0,001
|  | Kód: |  |  |  |  | Suťažné podklady | [25 empty] | Meniť je možné iba bunky so žltým podfarbením! 1) na prvom liste Rekapitulácie stavby vyplňte v zostave a) Rekapitulácia stavby - údaje o Zhotoviteľovi (prenesú sa do ostatných zostáv aj v iných listoch) b) Rekapitulácia objektov stavby - potrebné Ostatné náklady 2) na vybraných listoch vyplňte v zostave a) Krycí list - údaje o Zhotoviteľovi, pokiaľ sa líšia od údajov o Zhotoviteľovi na Rekapitulácii stavby (údaje se prenesú do ostatných zostav v danom liste) b) Rekapitulácia rozpočtu - potrebné Ostatné náklady c) Celkové náklady za stavbu - ceny na položkách - množstvo, pokiaľ má žlté podfarbenie - a v prípade potreby poznámku (tá je v skrytom stĺpci) | 0,01
|  | Stavba: |  |  |  |  | REKONŠTRUKCIA ŠKOLSKEJ KUCHYNE ZŠ HOLÍČSKA 50 BA-Petržalka | [26 empty] | 0,01
|  | JKSO: | [13 empty] | KS: | [17 empty] | 0,01
|  | Miesto: |  |  |  |  | Petržalka - Bratislava | [8 empty] | Dátum: |  | 17. 6. 2020 | [15 empty] | 0,01
0,01
|  | Objednávateľ: | [13 empty] | IČO: | [17 empty] | 0,01
|  |  | Mestská časť Bratislava-Petržalka, Kutlíkova7,BA5 | [12 empty] | IČ DPH: | [17 empty] | 0,01
0,01
|  | Zhotoviteľ: | [13 empty] | IČO: |  | Vyplň údaj | [15 empty] | 0,01
|  |  | Vyplň údaj | [12 empty] | IČ DPH: |  | Vyplň údaj | [15 empty] | 0,01
False
|  | Projektant: | [13 empty] | IČO: | [17 empty] | False
|  |  | STAPRING a.s.,Piaristická ul.2, 949 24 NITRA | [12 empty] | IČ DPH: | [17 empty] | True
0,01
|  | Spracovateľ: | [13 empty] | IČO: | [17 empty] | 0,01
[16 empty] | IČ DPH: | [17 empty] | True
Poznámka:
|  | Cena bez DPH | [13 empty] | 0
[8 empty] | Sadzba dane |  |  | Základ dane |  |  |  |  | Výška dane
|  | DPH |  | základná |  |  |  | 20% |  |  | 0 |  |  |  |  | 0
|  |  |  | znížená |  |  |  | 20% |  |  | 0 |  |  |  |  | 0
|  |  |  | zákl. prenesená |  |  |  | 20% |  |  | 0 |  |  |  |  | 0
|  |  |  | zníž. prenesená |  |  |  | 20% |  |  | 0 |  |  |  |  | 0
|  |  |  | nulová |  |  |  | 0% |  |  | 0 |  |  |  |  | 0
|  | Cena s DPH | [6 empty] | v |  |  | EUR |  |  |  | 0
|  | Projektant | [11 empty] | Spracovateľ
|  | Dátum a podpis: | [7 empty] | Pečiatka |  |  |  | Dátum a podpis: |  |  | Pečiatka
|  | Objednávateľ | [11 empty] | Zhotoviteľ
|  | Dátum a podpis: | [7 empty] | Pečiatka |  |  |  | Dátum a podpis: |  |  | Pečiatka
REKAPITULÁCIA OBJEKTOV STAVBY
| Kód: | [6 empty] | Suťažné podklady
| Stavba: | [6 empty] | REKONŠTRUKCIA ŠKOLSKEJ KUCHYNE ZŠ HOLÍČSKA 50 BA-Petržalka
| Miesto: | [6 empty] | Petržalka - Bratislava | [6 empty] | Dátum: |  | 17. 6. 2020
| Objednávateľ: | [6 empty] | Mestská časť Bratislava-Petržalka, Kutlíkova7,BA5 | [6 empty] | Projektant: |  | STAPRING a.s.,Piaristická ul.2, 949 24 NITRA |  |  |  | Informatívne údaje z listov zákaziek
| Zhotoviteľ: | [13 empty] | Spracovateľ:
| Kód |  |  |  | Popis | [7 empty] | Cena bez DPH [EUR] |  |  |  |  | Cena s DPH [EUR] | Typ |  | z toho Ostat. náklady [EUR] | DPH [EUR] | Normohodiny [h] | DPH základná [EUR] | DPH znížená [EUR] | DPH základná prenesená [EUR] | DPH znížená prenesená [EUR] | Základňa DPH základná | Základňa DPH znížená | Základňa DPH zákl. prenesená | Základňa DPH zníž. prenesená | Základňa DPH nulová
| Náklady z rozpočtov | [11 empty] | 0 |  |  |  |  | 0 |  |  | 0 | 0 | 0 | 0 | 0 | 0 | 0 | 0 | 0 | 0 | 0 | 0 |  | D | 0 | ###NOIMPORT### | IMPORT | {b120a8bc-bf77-42c2-988b-cfdd202db491} | {00000000-0000-0000-0000-000000000000}
|  | SO01.A |  |  |  | SO01.A REKNŠT.ŠKOLSKEJ KUCHYNE S TECH.ZÁZEMÍM na 1NP PRIDR.SKLAD.PRIESTORMI v1PP pavilonA1 | [6 empty] | 0 |  |  |  |  | 0 | STA |  | 0 | 0 | 0 | 0 | 0 | 0 | 0 | 0 | 0 | 0 | 0 | 0 |  | D | 1 | ###NOIMPORT### | IMPORT | {c460dc14-aa81-47b7-8898-438c4a99f2bd} | {b120a8bc-bf77-42c2-988b-cfdd202db491} | 0
/ |  |  | SO01.A-1 |  |  |  | SO01.A-1 Stavebné riešenie ,požiarna ochrana | [5 empty] | 0 |  |  |  |  | 0 | Časť |  | 0 | 0 | 0 | 0 | 0 | 0 | 0 | 0 | 0 | 0 | 0 | 0 |  |  | 2 |  | IMPORT | {c6a5d0b3-c9bc-4898-b895-c45140806e80} | {c460dc14-aa81-47b7-8898-438c4a99f2bd}
/ |  |  | SO01.A-2 |  |  |  | SO01.A-2 Elektroinštalácia | [5 empty] | 0 |  |  |  |  | 0 | Časť |  | 0 | 0 | 0 | 0 | 0 | 0 | 0 | 0 | 0 | 0 | 0 | 0 |  |  | 2 |  | IMPORT | {a7a95cc0-b370-4305-b8ef-57bdeb44b637} | {c460dc14-aa81-47b7-8898-438c4a99f2bd}
/ |  |  | SO01.A-3 |  |  |  | SO01.A-3 Zdravotechnika | [5 empty] | 0 |  |  |  |  | 0 | Časť |  | 0 | 0 | 0 | 0 | 0 | 0 | 0 | 0 | 0 | 0 | 0 | 0 |  |  | 2 |  | IMPORT | {66814b14-e90f-4cc5-97c2-754d16a142c2} | {c460dc14-aa81-47b7-8898-438c4a99f2bd}
/ |  |  | SO01.A-4 |  |  |  | SO01.A-4 Vzduchotechnika | [5 empty] | 0 |  |  |  |  | 0 | Časť |  | 0 | 0 | 0 | 0 | 0 | 0 | 0 | 0 | 0 | 0 | 0 | 0 |  |  | 2 |  | IMPORT | {35bb598c-40bb-40f3-abe8-6743a2ec5c16} | {c460dc14-aa81-47b7-8898-438c4a99f2bd}
/ |  |  | SO01.A-5 |  |  |  | SO01.A-5 Plynoinštalácia | [5 empty] | 0 |  |  |  |  | 0 | Časť |  | 0 | 0 | 0 | 0 | 0 | 0 | 0 | 0 | 0 | 0 | 0 | 0 |  |  | 2 |  | IMPORT | {39b99740-6f46-4e57-b394-69d9f9dcf622} | {c460dc14-aa81-47b7-8898-438c4a99f2bd}
/ |  |  | SO01.A-6 |  |  |  | SO01.A-6 Ústredné vykurovanie | [5 empty] | 0 |  |  |  |  | 0 | Časť |  | 0 | 0 | 0 | 0 | 0 | 0 | 0 | 0 | 0 | 0 | 0 | 0 |  |  | 2 |  | IMPORT | {598a8496-2ad4-48d0-80c3-31deb8d2380e} | {c460dc14-aa81-47b7-8898-438c4a99f2bd}
/ |  |  | SO01.A-7 |  |  |  | SO01A.7 Technológia stravovacej prevádzky | [5 empty] | 0 |  |  |  |  | 0 | Časť |  | 0 | 0 | 0 | 0 | 0 | 0 | 0 | 0 | 0 | 0 | 0 | 0 |  |  | 2 |  | IMPORT | {3b98f529-0a81-41e6-bb41-721deaa6d67d} | {c460dc14-aa81-47b7-8898-438c4a99f2bd}
[19 empty] | STA | [14 empty] | D | 1 | ###NOIMPORT### | IMPORT | {a578256a-b3aa-469b-949b-b4e91968cf2f} | {b120a8bc-bf77-42c2-988b-cfdd202db491} | 0
/ | [18 empty] | Časť | [15 empty] | 2 |  | IMPORT | {78893dcf-fad3-48b2-a041-a3577b8d3118} | {a578256a-b3aa-469b-949b-b4e91968cf2f}
/ | [18 empty] | Časť | [15 empty] | 2 |  | IMPORT | {dc92d3dc-7672-4303-b461-525900004d43} | {a578256a-b3aa-469b-949b-b4e91968cf2f}
/ | [18 empty] | Časť | [15 empty] | 2 |  | IMPORT | {1c84e99f-3d1a-4723-8860-b784cabe9d86} | {a578256a-b3aa-469b-949b-b4e91968cf2f}
/ | [18 empty] | Časť | [15 empty] | 2 |  | IMPORT | {198301ad-6d8d-4a17-9f13-1033e998cc50} | {a578256a-b3aa-469b-949b-b4e91968cf2f}

## SO01.A-1 - SO01.A-1 Stave...
[9 empty] | >> skryté stĺpce << | [9 empty] | {c6a5d0b3-c9bc-4898-b895-c45140806e80} | [5 empty] | kerobklad | keramický obklad | m2 | 211,966 | 2
[19 empty] | 0 | [5 empty] | malby | malby stien a stropov | m2 | 1403,967 | 2
| KRYCÍ LIST ROZPOČTU | [8 empty] | v --- nižšie sa nachádzajú doplnkové a pomocné údaje k zostavám --- v | [8 empty] | False | [5 empty] | olejnaterU2 | Olejový náter U2 | m2 | 90,696 | 2
[25 empty] | olejnaterU7 | oljový náter U7 | m2 | 12,65 | 2
| Stavba: | [23 empty] | OMnovémurivo | mietka na nové murivo | m2 | 30 | 2
|  | REKONŠTRUKCIA ŠKOLSKEJ KUCHYNE ZŠ HOLÍČSKA 50 BA-Petržalka | [22 empty] | P1dlažba | P1 dlažba 1np | m2 | 60,14 | 2
| Objekt: | [23 empty] | P2PVCvinyl | P6 2np vinyl | m2 | 0 | 2
|  | SO01.A - SO01.A REKNŠT.ŠKOLSKEJ KUCHYNE S TECH.ZÁZEMÍM na 1NP PRIDR.SKLAD.PRIESTORMI v1PP pavilonA1 | [22 empty] | P2soklikPVC150 | soklik pvc v.80mm | bm | 34,605 | 2
| Časť: | [23 empty] | P3kerdlažba | P3 ,P3a,P3b keramická dlažba | m2 | 143,25 | 2
|  | SO01.A-1 - SO01.A-1 Stavebné riešenie ,požiarna ochrana | [22 empty] | sdk4 | sdk4 | m2 | 49,272 | 2
[25 empty] | sdk5 | sdk 5 | m2 | 6,96 | 2
| JKSO: |  |  |  |  | KS: | [18 empty] | sokel1NP | sokel 1NP | bm | 22,05 | 2
| Miesto: |  | Petržalka - Bratislava |  |  | Dátum: | 17. 6. 2020 | [17 empty] | U1mč112 | jedalen pult v.č.A14 | m2 | 26,632 | 2
| Objednávateľ: |  |  |  |  | IČO:
|  | Mestská časť Bratislava-Petržalka, Kutlíkova7,BA5 |  |  |  | IČ DPH:
| Zhotoviteľ: |  |  |  |  | IČO: | Vyplň údaj
|  | Vyplň údaj |  |  |  | IČ DPH: | Vyplň údaj
| Projektant: |  |  |  |  | IČO:
|  | STAPRING a.s.,Piaristická ul.2, 949 24 NITRA |  |  |  | IČ DPH:
| Spracovateľ: |  |  |  |  | IČO:
|  | Katarína Šinská |  |  |  | IČ DPH:
Poznámka:
| Cena bez DPH | [5 empty] | 0
|  |  | Základ dane |  |  | Sadzba dane | Výška dane
| DPH | základná | 0 |  |  | 20% | 0
|  | znížená | 0 |  |  | 20% | 0
|  | zákl. prenesená | 0 |  |  | 20% | 0
|  | zníž. prenesená | 0 |  |  | 20% | 0
|  | nulová | 0 |  |  | 0% | 0
| Cena s DPH |  |  | v | EUR |  | 0
| Projektant |  |  | Spracovateľ
| Dátum a podpis: |  | Pečiatka | Dátum a podpis: |  |  | Pečiatka
| Objednávateľ |  |  | Zhotoviteľ
| Dátum a podpis: |  | Pečiatka | Dátum a podpis: |  |  | Pečiatka
REKAPITULÁCIA ROZPOČTU
Stavba:
REKONŠTRUKCIA ŠKOLSKEJ KUCHYNE ZŠ HOLÍČSKA 50 BA-Petržalka
Objekt:
SO01.A - SO01.A REKNŠT.ŠKOLSKEJ KUCHYNE S TECH.ZÁZEMÍM na 1NP PRIDR.SKLAD.PRIESTORMI v1PP pavilonA1
Časť:
SO01.A-1 - SO01.A-1 Stavebné riešenie ,požiarna ochrana
Miesto: |  |  | Petržalka - Bratislava |  |  | Dátum: | 17. 6. 2020
Objednávateľ: |  |  | Mestská časť Bratislava-Petržalka, Kutlíkova7,BA5 |  |  | Projektant: | STAPRING a.s.,Piaristická ul.2, 949 24 NITRA
Zhotoviteľ: |  |  | Vyplň údaj |  |  | Spracovateľ: | Katarína Šinská
Kód dielu - Popis | [6 empty] | Cena celkom [EUR]
Náklady z rozpočtu | [6 empty] | 0 | [12 empty] | -1
| HSV - Práce a dodávky HSV | [5 empty] | 0
| 3 - Zvislé a kompletné konštrukcie | [5 empty] | 0
| 6 - Úpravy povrchov, podlahy, osadenie | [5 empty] | 0
| 64z - Zárubne | [5 empty] | 0
| 9 - Ostatné konštrukcie a práce-búranie | [5 empty] | 0
| 94L - Lešenie | [5 empty] | 0
| 96A - OTVORY prestupy | [5 empty] | 0
| 96B - Buracie práce | [5 empty] | 0
| 96V - VÝPLNE buranie | [5 empty] | 0
| 97 - SUTE PRESUN vnútrostaveniskový | [5 empty] | 0
| 979 - POPLATOK SUTE | [5 empty] | 0
| 99 - Presun hmôt HSV | [5 empty] | 0
| PSV - Práce a dodávky PSV | [5 empty] | 0
| 711 - Izolácie proti vode a vlhkosti | [5 empty] | 0
| 713 - Izolácie tepelné | [5 empty] | 0
| 763 - Konštrukcie - drevostavby | [5 empty] | 0
| 764 - Konštrukcie klampiarske | [5 empty] | 0
| 766 - Konštrukcie stolárske | [5 empty] | 0
| 767 - Konštrukcie doplnkové kovové | [5 empty] | 0
| 771 - Podlahy z dlaždíc | [5 empty] | 0
| 776 - Podlahy povlakové | [5 empty] | 0
| 781 - Obklady | [5 empty] | 0
| 783 - Nátery | [5 empty] | 0
| 784 - Maľby | [5 empty] | 0
| 785 - Tapetovanie | [5 empty] | 0
| 787 - Zasklievanie | [5 empty] | 0
ROZPOČET
Stavba:
REKONŠTRUKCIA ŠKOLSKEJ KUCHYNE ZŠ HOLÍČSKA 50 BA-Petržalka
Objekt:
SO01.A - SO01.A REKNŠT.ŠKOLSKEJ KUCHYNE S TECH.ZÁZEMÍM na 1NP PRIDR.SKLAD.PRIESTORMI v1PP pavilonA1
Časť:
SO01.A-1 - SO01.A-1 Stavebné riešenie ,požiarna ochrana
Miesto: |  |  | Petržalka - Bratislava |  |  | Dátum: | 17. 6. 2020
Objednávateľ: |  |  | Mestská časť Bratislava-Petržalka, Kutlíkova7,BA5 |  |  | Projektant: | STAPRING a.s.,Piaristická ul.2, 949 24 NITRA
Zhotoviteľ: |  |  | Vyplň údaj |  |  | Spracovateľ: | Katarína Šinská
PČ | Typ | Kód | Popis | MJ | Množstvo | J.cena [EUR] | Cena celkom [EUR] | Cenová sústava |  |  | DPH | J. Nh [h] | Nh celkom [h] | J. hmotnosť [t] | Hmotnosť celkom [t] | J. suť [t] | Suť Celkom [t]
Náklady z rozpočtu | [6 empty] | 0 | [5 empty] | 0 |  | 62.6057 |  | 68.4429 |  | D | -1 | [15 empty] | 0
| D | HSV | Práce a dodávky HSV |  |  |  | 0 | [5 empty] | 0 |  | 31.9494 |  | 68.1107 | 1 | D | 0 |  |  |  | ROZPOCET | [11 empty] | 0
| D | 3 | Zvislé a kompletné konštrukcie |  |  |  | 0 | [5 empty] | 0 |  | 2.5994 |  | 0 | 1 | D | 1 |  |  |  | ROZPOCET | [11 empty] | 0
1 | K | 317160133.S | Keramický preklad nenosný šírky 120 mm, výšky 65 mm, dĺžky 1250 mm -dodatočne vložený | ks | 1 |  | 0 |  |  |  | znížená |  | 0 | 0.01913 | 0.01913 | 0 | 0 | 4 | K | 2 |  |  |  | ROZPOCET | [5 empty] | 0 | 0 | 0 | 0 | 0 | 2 | 0 | 4 | 1004111557
| VV |  | 1 " ozn.a |  | 1 | [13 empty] | VV | 2 | 2 | True | 0 | ROZPOCET
| VV |  | Súčet v.č.A06 |  | 1 | [13 empty] | VV | 2 | 4 | True | 1 | ROZPOCET
2 | K | 342231341.S | Priečky a múriky z tehál pálených CDm dierovaných rozmeru 240x115x113 mm, hr. 115 mm, na maltu MVC | m2 | 15 |  | 0 |  |  |  | znížená |  | 0 | 0.17202 | 2.5803 | 0 | 0 | 4 | K | 2 |  |  |  | ROZPOCET | [5 empty] | 0 | 0 | 0 | 0 | 0 | 2 | 0 | 4 | 534374725
| VV |  | 0 " zamurovanie dverí v.č.A08 |  | 0 | [13 empty] | VV | 2 | 2 | True | 0 | ROZPOCET
| VV |  | 2*(0,55+0,73) " m.č.116/115 |  | 2.56 | [13 empty] | VV | 2 | 2 | True | 0 | ROZPOCET
| VV |  | 2*(1,625+0,25) "m.č.130/116 |  | 3.75 | [13 empty] | VV | 2 | 2 | True | 0 | ROZPOCET
| VV |  | 2,9*2,75 " m.č.(117/129 |  | 7.975 | [13 empty] | VV | 2 | 2 | True | 0 | ROZPOCET
| VV |  | 0,715 |  | 0.715 | [13 empty] | VV | 2 | 2 | True | 0 | ROZPOCET
| VV |  | Súčet v.č.A06 1NP |  | 15 | [13 empty] | VV | 2 | 4 | True | 1 | ROZPOCET
| D | 6 | Úpravy povrchov, podlahy, osadenie |  |  |  | 0 | [5 empty] | 0 |  | 28.5116 |  | 0 | 1 | D | 1 |  |  |  | ROZPOCET | [11 empty] | 0
3 | K | 632311001 | Brúsenie nerovností nových betónových podláh - zbrúsenie povlaku hrúbky do 2 mm | m2 | 1.666 |  | 0 |  |  |  | znížená |  | 0 | 0 | 0 | 0 | 0 | 4 | K | 2 |  |  |  | ROZPOCET | [5 empty] | 0 | 0 | 0 | 0 | 0 | 2 | 0 | 4 | 74900301
| VV |  | " po vyburaní priečky, vyrovannie podlahy | [15 empty] | VV | 2 | 1 | True | 0 | ROZPOCET
| VV |  | 0,15*(2,7+1,1) |  | 0.57 | [13 empty] | VV | 2 | 2 | True | 0 | ROZPOCET
| VV |  | Medzisúčet |  | 0.57 | [13 empty] | VV | 2 | 3 | True | 0 | ROZPOCET
| VV |  | " B5 vyburanie priečky z tehal hr.125mm | [15 empty] | VV | 2 | 1 | True | 0 | ROZPOCET
| VV |  | 0,15*(1+0,6+1) "m.č.115 |  | 0.39 | [13 empty] | VV | 2 | 2 | True | 0 | ROZPOCET
| VV |  | 0,15*(0,4+0,55) |  | 0.143 | [13 empty] | VV | 2 | 2 | True | 0 | ROZPOCET
| VV |  | 0,15*0,4 " m.č.128 |  | 0.06 | [13 empty] | VV | 2 | 2 | True | 0 | ROZPOCET
| VV |  | 0,15*(0,65+0,4+0,3+0,3) "m.č.114 |  | 0.248 | [13 empty] | VV | 2 | 2 | True | 0 | ROZPOCET
| VV |  | 0,15*0,9 "m.č.114/116 |  | 0.135 | [13 empty] | VV | 2 | 2 | True | 0 | ROZPOCET
| VV |  | 0,15*0,8 "m.č.114/117 |  | 0.12 | [13 empty] | VV | 2 | 2 | True | 0 | ROZPOCET
| VV |  | Medzisúčet |  | 1.096 | [13 empty] | VV | 2 | 3 | True | 0 | ROZPOCET
| VV |  | Súčet |  | 1.666 | [13 empty] | VV | 2 | 4 | True | 1 | ROZPOCET
4 | K | 632440111.S | Anhydritový samonivelizačný poter, pevnosti v tlaku 20 MPa, hr. 15 mm | m2 | 10 |  | 0 |  |  |  | znížená |  | 0 | 0.02754 | 0.2754 | 0 | 0 | 4 | K | 2 |  |  |  | ROZPOCET | [5 empty] | 0 | 0 | 0 | 0 | 0 | 2 | 0 | 4 | 1733864429
| VV |  | " pod oplechovanie vydajneho pultu /pod nerez | [15 empty] | VV | 2 | 1 | True | 0 | ROZPOCET
| VV |  | 10 |  | 10 | [13 empty] | VV | 2 | 2 | True | 0 | ROZPOCET
| VV |  | Súčet |  | 10 | [13 empty] | VV | 2 | 4 | True | 1 | ROZPOCET
5 | K | 632450445 | Opravný poter , oprava dutín a výtlkov v poteroch, Polymércementový poter 40 MPa, ozn. 070, hr. 20 mm | m2 | 2.296 |  | 0 |  |  |  | znížená |  | 0 | 0.04133 | 0.094894 | 0 | 0 | 4 | K | 2 |  |  |  | ROZPOCET | [5 empty] | 0 | 0 | 0 | 0 | 0 | 2 | 0 | 4 | -902513840
| VV |  | " po vyburaní priečky, vyrovannie podlahy | [15 empty] | VV | 2 | 1 | True | 0 | ROZPOCET
| VV |  | 0,15*(2,7+1,1) |  | 0.57 | [13 empty] | VV | 2 | 2 | True | 0 | ROZPOCET
| VV |  | Medzisúčet v.č.A01 1PP |  | 0.57 | [13 empty] | VV | 2 | 3 | True | 0 | ROZPOCET
| VV |  | " B5 vyburanie priečky z tehal hr.125mm | [15 empty] | VV | 2 | 1 | True | 0 | ROZPOCET
| VV |  | 0,15*(1+0,6+1) "m.č.115 |  | 0.39 | [13 empty] | VV | 2 | 2 | True | 0 | ROZPOCET
| VV |  | 0,15*(0,4+0,55) |  | 0.143 | [13 empty] | VV | 2 | 2 | True | 0 | ROZPOCET
| VV |  | 0,15*0,4 " m.č.128 |  | 0.06 | [13 empty] | VV | 2 | 2 | True | 0 | ROZPOCET
| VV |  | 0,15*(0,65+0,4+0,3+0,3) "m.č.114 |  | 0.248 | [13 empty] | VV | 2 | 2 | True | 0 | ROZPOCET
| VV |  | 0,15*2,1 "m.č.114/116 |  | 0.315 | [13 empty] | VV | 2 | 2 | True | 0 | ROZPOCET
| VV |  | 0,15*2 "m.č.114/117 |  | 0.3 | [13 empty] | VV | 2 | 2 | True | 0 | ROZPOCET
| VV |  | 0,15*(0,2+0,4+0,2) "m.č.127 |  | 0.12 | [13 empty] | VV | 2 | 2 | True | 0 | ROZPOCET
| VV |  | 0,15*0,5*2 " m.č.127 hyrd. |  | 0.15 | [13 empty] | VV | 2 | 2 | True | 0 | ROZPOCET
| VV |  | Medzisúčet |  | 1.726 | [13 empty] | VV | 2 | 3 | True | 0 | ROZPOCET
| VV |  | Súčet |  | 2.296 | [13 empty] | VV | 2 | 4 | True | 1 | ROZPOCET
6 | K | 632450451 | Opravný poter , oprava dutín a výtlkov v poteroch, Polymércementový poter 40 MPa, ozn. 070, hr. 70 mm -P3a | m2 | 0 |  | 0 |  |  |  | znížená |  | 0 | 0.10332 | 0 | 0 | 0 | 4 | K | 2 |  |  |  | ROZPOCET | [5 empty] | 0 | 0 | 0 | 0 | 0 | 2 | 0 | 4 | 1231366341
| VV |  | " P3a vyspravenie el. 1 m.č.114 | [15 empty] | VV | 2 | 1 | True | 0 | ROZPOCET
| VV |  | 0 " el. rozvody pôjdu v stene |  | 0 | [13 empty] | VV | 2 | 2 | True | 0 | ROZPOCET
| VV |  | Súčet |  | 0 | [13 empty] | VV | 2 | 4 | True | 1 | ROZPOCET
7 | K | 631312141 | Doplnenie existujúcich mazanín prostým betónom (s dodaním hmôt) bez poteru rýh v mazaninách - P3b | m3 | 1.3 |  | 0 |  |  |  | znížená |  | 0 | 2.0953 | 2.7238 | 0 | 0 | 4 | K | 2 |  |  |  | ROZPOCET | [5 empty] | 0 | 0 | 0 | 0 | 0 | 2 | 0 | 4 | -1028511176
| VV |  | " P3b | [15 empty] | VV | 2 | 1 | True | 0 | ROZPOCET
| VV |  | 0,65*0,8*0,5*5 |  | 1.3 | [13 empty] | VV | 2 | 2 | True | 0 | ROZPOCET
| VV |  | Súčet v.č.A06 1NP |  | 1.3 | [13 empty] | VV | 2 | 4 | True | 1 | ROZPOCET
8 | K | 632452316.S | Cementový poter rýchlotuhnúci (vhodný aj ako spádový), pevnosti v tlaku 30 MPa, hr.17 mm | m2 | 203.39 |  | 0 |  |  |  | znížená |  | 0 | 0.0412 | 8.3797 | 0 | 0 | 4 | K | 2 |  |  |  | ROZPOCET | [5 empty] | 0 | 0 | 0 | 0 | 0 | 2 | 0 | 4 | -352472490
| VV |  | P1dlažba |  | 60.14 | [13 empty] | VV | 2 | 2 | True | 0 | ROZPOCET
| VV |  | Medzisúčet |  | 60.14 | [13 empty] | VV | 2 | 3 | True | 0 | ROZPOCET
| VV |  | P3kerdlažba |  | 143.25 | [13 empty] | VV | 2 | 2 | True | 0 | ROZPOCET
| VV |  | Medzisúčet |  | 143.25 | [13 empty] | VV | 2 | 3 | True | 0 | ROZPOCET
| VV |  | Súčet |  | 203.39 | [13 empty] | VV | 2 | 4 | True | 1 | ROZPOCET
9 | K | 632001051.S | Zhotovenie jednonásobného penetračného náteru pre potery a stierky | m2 | 203.39 |  | 0 |  |  |  | znížená |  | 0 | 0 | 0 | 0 | 0 | 4 | K | 2 |  |  |  | ROZPOCET | [5 empty] | 0 | 0 | 0 | 0 | 0 | 2 | 0 | 4 | 426183188
| VV |  | P1dlažba |  | 60.14 | [13 empty] | VV | 2 | 2 | True | 0 | ROZPOCET
| VV |  | P3kerdlažba |  | 143.25 | [13 empty] | VV | 2 | 2 | True | 0 | ROZPOCET
| VV |  | Súčet |  | 203.39 | [13 empty] | VV | 2 | 4 | True | 1 | ROZPOCET
10 | K | 632452347.S | Cementový poter rýchlotuhnúci (vhodný aj ako spádový), pevnosti v tlaku 40 MPa, hr. 5 mm- spadový P3a | m2 | 93.59 |  | 0 |  |  |  | znížená |  | 0 | 0.01004 | 0.93964 | 0 | 0 | 4 | K | 2 |  |  |  | ROZPOCET | [5 empty] | 0 | 0 | 0 | 0 | 0 | 2 | 0 | 4 | 1899831101
| VV |  | " poter v spade P3a cca 5MM , P3 hr:17mm | [15 empty] | VV | 2 | 1 | True | 0 | ROZPOCET
| VV |  | 74+10,23+5,29+4,07 |  | 93.59 | [13 empty] | VV | 2 | 2 | True | 0 | ROZPOCET
| VV |  | Súčet v.č.A06 1NP |  | 93.59 | [13 empty] | VV | 2 | 4 | True | 1 | ROZPOCET
11 | K | 612460122.S | Príprava vnútorného podkladu stien penetráciou hĺbkovou na nasiakavé podklady | m2 | 30 |  | 0 |  |  |  | znížená |  | 0 | 0.0002 | 0.006 | 0 | 0 | 4 | K | 2 |  |  |  | ROZPOCET | [5 empty] | 0 | 0 | 0 | 0 | 0 | 2 | 0 | 4 | -637288364
| VV |  | OMnovémurivo |  | 30 | [13 empty] | VV | 2 | 2 | True | 0 | ROZPOCET
| VV |  | Súčet |  | 30 | [13 empty] | VV | 2 | 4 | True | 1 | ROZPOCET
12 | K | 612460151.S | Príprava vnútorného podkladu stien cementovým prednástrekom, hr. 3 mm | m2 | 30 |  | 0 |  |  |  | znížená |  | 0 | 0.00493 | 0.1479 | 0 | 0 | 4 | K | 2 |  |  |  | ROZPOCET | [5 empty] | 0 | 0 | 0 | 0 | 0 | 2 | 0 | 4 | 1973779597
| VV |  | OMnovémurivo |  | 30 | [13 empty] | VV | 2 | 2 | True | 0 | ROZPOCET
| VV |  | Súčet |  | 30 | [13 empty] | VV | 2 | 4 | True | 1 | ROZPOCET
13 | K | 612481119.S | Potiahnutie vnútorných stien sklotextílnou mriežkou s celoplošným prilepením - U9 | m2 | 30 |  | 0 |  |  |  | znížená |  | 0 | 0.00415 | 0.1245 | 0 | 0 | 4 | K | 2 |  |  |  | ROZPOCET | [5 empty] | 0 | 0 | 0 | 0 | 0 | 2 | 0 | 4 | 1446141002
| VV |  | 2*(0,55+0,73)*2 " m.č.116/115 |  | 5.12 | [13 empty] | VV | 2 | 2 | True | 0 | ROZPOCET
| VV |  | 2*(1,625+0,25)*2 "m.č.130/116 |  | 7.5 | [13 empty] | VV | 2 | 2 | True | 0 | ROZPOCET
| VV |  | 2,9*2,75*2 " m.č.(117/129 |  | 15.95 | [13 empty] | VV | 2 | 2 | True | 0 | ROZPOCET
| VV |  | 0,715*2 |  | 1.43 | [13 empty] | VV | 2 | 2 | True | 0 | ROZPOCET
| VV |  | Súčet v.č.A06 1NP |  | 30 | [13 empty] | VV | 2 | 4 | True | 1 | ROZPOCET
14 | K | 612460201.S | Vnútorná omietka stien vápenná jadrová (hrubá), hr. 10 mm - U9 | m2 | 30 |  | 0 |  |  |  | znížená |  | 0 | 0.0126 | 0.378 | 0 | 0 | 4 | K | 2 |  |  |  | ROZPOCET | [5 empty] | 0 | 0 | 0 | 0 | 0 | 2 | 0 | 4 | 1429541142
| VV |  | 2*(0,55+0,73)*2 " m.č.116/115 |  | 5.12 | [13 empty] | VV | 2 | 2 | True | 0 | ROZPOCET
| VV |  | 2*(1,625+0,25)*2 "m.č.130/116 |  | 7.5 | [13 empty] | VV | 2 | 2 | True | 0 | ROZPOCET
| VV |  | 2,9*2,75*2 " m.č.(117/129 |  | 15.95 | [13 empty] | VV | 2 | 2 | True | 0 | ROZPOCET
| VV |  | 0,715*2 |  | 1.43 | [13 empty] | VV | 2 | 2 | True | 0 | ROZPOCET
| VV | OMnovémurivo | Súčet v.č.A06 1NP |  | 30 | [13 empty] | VV | 2 | 4 | True | 1 | ROZPOCET
15 | K | 612460121.S | Príprava vnútorného podkladu stien penetráciou základnou | m2 | 322.212 |  | 0 |  |  |  | znížená |  | 0 | 0.00023 | 0.074109 | 0 | 0 | 4 | K | 2 |  |  |  | ROZPOCET | [5 empty] | 0 | 0 | 0 | 0 | 0 | 2 | 0 | 4 | 1285808859
| VV |  | kerobklad |  | 211.966 | [13 empty] | VV | 2 | 2 | True | 0 | ROZPOCET
| VV |  | Medzisúčet |  | 211.966 | [13 empty] | VV | 2 | 3 | True | 0 | ROZPOCET
| VV |  | olejnaterU2 |  | 90.696 | [13 empty] | VV | 2 | 2 | True | 0 | ROZPOCET
| VV |  | olejnaterU7 |  | 12.65 | [13 empty] | VV | 2 | 2 | True | 0 | ROZPOCET
| VV |  | " B8 olejový náter | [15 empty] | VV | 2 | 1 | True | 0 | ROZPOCET
| VV |  | 0 "m.č.1.27 |  | 0 | [13 empty] | VV | 2 | 2 | True | 0 | ROZPOCET
| VV |  | 13,8*0,5 "m.č.128 |  | 6.9 | [13 empty] | VV | 2 | 2 | True | 0 | ROZPOCET
| VV |  | v.č.A02 NP |  | 110.246 | [13 empty] | VV | 2 | 3 | True | 0 | ROZPOCET
| VV |  | Súčet |  | 322.212 | [13 empty] | VV | 2 | 4 | True | 1 | ROZPOCET
16 | K | 612460241.S | Vnútorná omietka stien vápennocementová jadrová (hrubá), hr. 10 mm /pod obklad U6,U7,U9 | m2 | 211.966 |  | 0 |  |  |  | znížená |  | 0 | 0.01575 | 3.3385 | 0 | 0 | 4 | K | 2 |  |  |  | ROZPOCET | [5 empty] | 0 | 0 | 0 | 0 | 0 | 2 | 0 | 4 | -260707815
| VV |  | kerobklad |  | 211.966 | [13 empty] | VV | 2 | 2 | True | 0 | ROZPOCET
| VV |  | Súčet |  | 211.966 | [13 empty] | VV | 2 | 4 | True | 1 | ROZPOCET
17 | K | 612460363.S | Vnútorná omietka stien vápennocementová jednovrstvová, hr. 10 mm - U2,U7 | m2 | 110.246 |  | 0 |  |  |  | znížená |  | 0 | 0.01312 | 1.4464 | 0 | 0 | 4 | K | 2 |  |  |  | ROZPOCET | [5 empty] | 0 | 0 | 0 | 0 | 0 | 2 | 0 | 4 | 1956417952
| VV |  | " B8 olejový náter | [15 empty] | VV | 2 | 1 | True | 0 | ROZPOCET
| VV |  | 0 "m.č.1.27 |  | 0 | [13 empty] | VV | 2 | 2 | True | 0 | ROZPOCET
| VV |  | 13,8*0,5 "m.č.128 |  | 6.9 | [13 empty] | VV | 2 | 2 | True | 0 | ROZPOCET
| VV |  | v.č.A02 NP |  | 6.9 | [13 empty] | VV | 2 | 3 | True | 0 | ROZPOCET
| VV |  | " vyspravenie podkladu pod olejový náter po obití jestv.omietok | [15 empty] | VV | 2 | 1 | True | 0 | ROZPOCET
| VV |  | olejnaterU2 |  | 90.696 | [13 empty] | VV | 2 | 2 | True | 0 | ROZPOCET
| VV |  | olejnaterU7 |  | 12.65 | [13 empty] | VV | 2 | 2 | True | 0 | ROZPOCET
| VV |  | Medzisúčet |  | 103.346 | [13 empty] | VV | 2 | 3 | True | 0 | ROZPOCET
| VV |  | Súčet |  | 110.246 | [13 empty] | VV | 2 | 4 | True | 1 | ROZPOCET
18 | K | 612462406 | Vnútorná sanačná omietka stien Sanova prednástrek, strojné nanášanie, krytie 50% | m2 | 25.695 |  | 0 |  |  |  | znížená |  | 0 | 0.00525 | 0.1349 | 0 | 0 | 4 | K | 2 |  |  |  | ROZPOCET | [5 empty] | 0 | 0 | 0 | 0 | 0 | 2 | 0 | 4 | 1598200158
| VV |  | " m.č.014 pod schodiskom | [15 empty] | VV | 2 | 1 | True | 0 | ROZPOCET
| VV |  | (1,5+2,395)*2,8*2 |  | 21.812 | [13 empty] | VV | 2 | 2 | True | 0 | ROZPOCET
| VV |  | 1,5*1,25 |  | 1.875 | [13 empty] | VV | 2 | 2 | True | 0 | ROZPOCET
| VV |  | 2,95*1,25 |  | 3.688 | [13 empty] | VV | 2 | 2 | True | 0 | ROZPOCET
| VV |  | -0,8*2,1 |  | -1.68 | [13 empty] | VV | 2 | 2 | True | 0 | ROZPOCET
| VV |  | Medzisúčet |  | 25.695 | [13 empty] | VV | 2 | 3 | True | 0 | ROZPOCET
| VV |  | Súčet |  | 25.695 | [13 empty] | VV | 2 | 4 | True | 1 | ROZPOCET
19 | K | 612462411 | Vnútorná sanačná omietka stien hr. 10 mm | m2 | 25.695 |  | 0 |  |  |  | znížená |  | 0 | 0.01102 | 0.28316 | 0 | 0 | 4 | K | 2 |  |  |  | ROZPOCET | [5 empty] | 0 | 0 | 0 | 0 | 0 | 2 | 0 | 4 | 1919560283
| VV |  | " m.č.014 pod schodiskom | [15 empty] | VV | 2 | 1 | True | 0 | ROZPOCET
| VV |  | (1,5+2,395)*2,8*2 |  | 21.812 | [13 empty] | VV | 2 | 2 | True | 0 | ROZPOCET
| VV |  | 1,5*1,25 |  | 1.875 | [13 empty] | VV | 2 | 2 | True | 0 | ROZPOCET
| VV |  | 2,95*1,25 |  | 3.688 | [13 empty] | VV | 2 | 2 | True | 0 | ROZPOCET
| VV |  | -0,8*2,1 |  | -1.68 | [13 empty] | VV | 2 | 2 | True | 0 | ROZPOCET
| VV |  | Medzisúčet |  | 25.695 | [13 empty] | VV | 2 | 3 | True | 0 | ROZPOCET
| VV |  | Súčet 1PP v.č.A05 |  | 25.695 | [13 empty] | VV | 2 | 4 | True | 1 | ROZPOCET
20 | K | 611421321 | Oprava vnútorných vápenných omietok stropov železobetónových rovných tvárnicových a klenieb, opravovaná plocha nad 10 do 30 % hladkých | m2 | 244.47 |  | 0 |  |  |  | znížená |  | 0 | 0.01098 | 2.6843 | 0 | 0 | 4 | K | 2 |  |  |  | ROZPOCET | [5 empty] | 0 | 0 | 0 | 0 | 0 | 2 | 0 | 4 | 1651955085
| VV |  | " R1 | [15 empty] | VV | 2 | 1 | True | 0 | ROZPOCET
| VV |  | 40,35+10,93+10,69+22,38+6,15+6,15+68,67+7,42 |  | 172.74 | [13 empty] | VV | 2 | 2 | True | 0 | ROZPOCET
| VV |  | 7,42+20,3+13,92+20,31+1,08+3,5+5,2 |  | 71.73 | [13 empty] | VV | 2 | 2 | True | 0 | ROZPOCET
| VV |  | Medzisúčet R1 stropy 1PP |  | 244.47 | [13 empty] | VV | 2 | 3 | True | 0 | ROZPOCET
| VV |  | Súčet |  | 244.47 | [13 empty] | VV | 2 | 4 | True | 1 | ROZPOCET
21 | K | 612451320 | Oprava vnútorných cementových omietok stien v množstve opravovanej plochy nad 10 do 30 % hladkých | m2 | 743.582 |  | 0 |  |  |  | znížená |  | 0 | 0.01006 | 7.4804 | 0 | 0 | 4 | K | 2 |  |  |  | ROZPOCET | [5 empty] | 0 | 0 | 0 | 0 | 0 | 2 | 0 | 4 | 679786555
| VV |  | "U10 | [15 empty] | VV | 2 | 1 | True | 0 | ROZPOCET
| VV |  | " nevieme otvory ? 1PP | [15 empty] | VV | 2 | 1 | True | 0 | ROZPOCET
| VV |  | 2,95*(6,8+6,8+5,9+5,9) "m.č.001 |  | 74.93 | [13 empty] | VV | 2 | 2 | True | 0 | ROZPOCET
| VV |  | 2,95*(4,05+4,05+2,7+2,7) "m.č.002 |  | 39.825 | [13 empty] | VV | 2 | 2 | True | 0 | ROZPOCET
| VV |  | 2,95*(4,05+4,05+2,7+2,7) "m.č.003 |  | 39.825 | [13 empty] | VV | 2 | 2 | True | 0 | ROZPOCET
| VV |  | 2,95*(4,5+4,5+3) " m.č.014 |  | 35.4 | [13 empty] | VV | 2 | 2 | True | 0 | ROZPOCET
| VV |  | 2,95*(4,2+4,2+1,275+1,275) " m.č.015 |  | 32.303 | [13 empty] | VV | 2 | 2 | True | 0 | ROZPOCET
| VV |  | (2,95-1,5)*(7+1,5+18+1,75+18+6,5+2,5+3+2,2+0,5) "m.č.007 nad obkladom |  | 88.378 | [13 empty] | VV | 2 | 2 | True | 0 | ROZPOCET
| VV |  | (2,95-1,5)*(7,2+7,2+2,75+2,75) "m.č.012 |  | 28.855 | [13 empty] | VV | 2 | 2 | True | 0 | ROZPOCET
| VV |  | (2,95+1,5)*(5,3+5,3+3,025+3,025) "m.č.011 |  | 74.093 | [13 empty] | VV | 2 | 2 | True | 0 | ROZPOCET
| VV |  | (2,95-1,5)*(7,5+7,5+2,75+2,75) " m.č.010 |  | 29.725 | [13 empty] | VV | 2 | 2 | True | 0 | ROZPOCET
| VV |  | (2,95+1,5)*(7,5+7,5+3,05+3,05) "m.č.004 |  | 93.895 | [13 empty] | VV | 2 | 2 | True | 0 | ROZPOCET
| VV |  | 2,95*(5,9+5,9+7,5+7,5) "m.č.001 |  | 79.06 | [13 empty] | VV | 2 | 2 | True | 0 | ROZPOCET
| VV |  | 2,95*(4,5+4,5+2,75+2,75) "m.č.002 |  | 42.775 | [13 empty] | VV | 2 | 2 | True | 0 | ROZPOCET
| VV |  | 2,95*(4,5+4,5+2,75+2,75) "m.č.003 |  | 42.775 | [13 empty] | VV | 2 | 2 | True | 0 | ROZPOCET
| VV |  | 2,95*(5,8+5,8+1,275+1,275) "m.č.008 |  | 41.743 | [13 empty] | VV | 2 | 2 | True | 0 | ROZPOCET
| VV |  | Medzisúčet steny 1PP |  | 743.582 | [13 empty] | VV | 2 | 3 | True | 0 | ROZPOCET
| VV |  | Súčet |  | 743.582 | [13 empty] | VV | 2 | 4 | True | 1 | ROZPOCET
| D | 64z | Zárubne |  |  |  | 0 | [5 empty] | 0 |  | 0.4958 |  | 0 | 1 | D | 1 |  |  |  | ROZPOCET | [11 empty] | 0
22 | K | 642944121 | Dodatočná montáž oceľovej dverovej zárubne, plochy otvoru do 2,5 m2 | ks | 8 |  | 0 |  |  |  | znížená |  | 0 | 0.03964 | 0.31712 | 0 | 0 | 4 | K | 2 |  |  |  | ROZPOCET | [5 empty] | 0 | 0 | 0 | 0 | 0 | 2 | 0 | 4 | 572435851
| VV |  | 1 +1 " O1 oc. zárubne priečka hr.125mm |  | 2 | [13 empty] | VV | 2 | 2 | True | 0 | ROZPOCET
| VV |  | 3+3 " O2 priečka hr.125mm |  | 6 | [13 empty] | VV | 2 | 2 | True | 0 | ROZPOCET
| VV |  | Medzisúčet |  | 8 | [13 empty] | VV | 2 | 3 | True | 0 | ROZPOCET
| VV |  | Súčet |  | 8 | [13 empty] | VV | 2 | 4 | True | 1 | ROZPOCET
23 | M | 5533100084 | Zárubňa oceľová CgU šxvxhr 600x1970x125 mm P vr. náteru 1xZ, 2xV | ks | 1 |  | 0 |  |  |  | znížená |  | 0 | 0.0137 | 0.0137 | 0 | 0 | 8 | M | 2 |  |  |  | ROZPOCET | [5 empty] | 0 | 0 | 0 | 0 | 0 | 2 | 0 | 4 | -1364214061
| VV |  | 1 " O1 P m.č.122 |  | 1 | [13 empty] | VV | 2 | 2 | True | 0 | ROZPOCET
| VV |  | Súčet |  | 1 | [13 empty] | VV | 2 | 4 | True | 1 | ROZPOCET
24 | M | 5533100083 | Zárubňa oceľová CgU šxvxhr 600x1970x160 mm L vr. náteru 1xZ,2xV | ks | 1 |  | 0 |  |  |  | znížená |  | 0 | 0.0137 | 0.0137 | 0 | 0 | 8 | M | 2 |  |  |  | ROZPOCET | [5 empty] | 0 | 0 | 0 | 0 | 0 | 2 | 0 | 4 | 407153318
| VV |  | 1 "m.č.124 |  | 1 | [13 empty] | VV | 2 | 2 | True | 0 | ROZPOCET
| VV |  | Súčet |  | 1 | [13 empty] | VV | 2 | 4 | True | 1 | ROZPOCET
25 | M | 5533100088 | Zárubňa oceľová CgU šxvxhr 800x1970x125 mm P vr. náteru 1xZ 2xV | ks | 3 |  | 0 |  |  |  | znížená |  | 0 | 0.0143 | 0.0429 | 0 | 0 | 8 | M | 2 |  |  |  | ROZPOCET | [5 empty] | 0 | 0 | 0 | 0 | 0 | 2 | 0 | 4 | 199469696
| VV |  | 3" P |  | 3 | [13 empty] | VV | 2 | 2 | True | 0 | ROZPOCET
| VV |  | Súčet |  | 3 | [13 empty] | VV | 2 | 4 | True | 1 | ROZPOCET
26 | M | 5533100087 | Zárubňa oceľová CgU šxvxhr 800x1970x125 mm L vr. náteru 1xZ, 2xV | ks | 3 |  | 0 |  |  |  | znížená |  | 0 | 0.0143 | 0.0429 | 0 | 0 | 8 | M | 2 |  |  |  | ROZPOCET | [5 empty] | 0 | 0 | 0 | 0 | 0 | 2 | 0 | 4 | -270717022
| VV |  | 3 " L |  | 3 | [13 empty] | VV | 2 | 2 | True | 0 | ROZPOCET
| VV |  | Súčet |  | 3 | [13 empty] | VV | 2 | 4 | True | 1 | ROZPOCET
27 | K | 642944221.S | Dodatočná montáž oceľovej dverovej zárubne, plochy otvoru 2,5 - 4,5 m2 | ks | 1 |  | 0 |  |  |  | znížená |  | 0 | 0.04548 | 0.04548 | 0 | 0 | 4 | K | 2 |  |  |  | ROZPOCET | [5 empty] | 0 | 0 | 0 | 0 | 0 | 2 | 0 | 4 | 1410188857
| VV |  | 1 " O3 m.č.127/114 kuchyna 1540/1970 |  | 1 | [13 empty] | VV | 2 | 2 | True | 0 | ROZPOCET
| VV |  | Súčet |  | 1 | [13 empty] | VV | 2 | 4 | True | 1 | ROZPOCET
28 | M | 5533100023 | Zárubňa oceľová 2kr. CgU šxvxhr 1450x1970x125 mm vr. náteru 1xZ, 2xV | ks | 1 |  | 0 |  |  |  | znížená |  | 0 | 0.02 | 0.02 | 0 | 0 | 8 | M | 2 |  |  |  | ROZPOCET | [5 empty] | 0 | 0 | 0 | 0 | 0 | 2 | 0 | 4 | -1826543362
| VV |  | 1 |  | 1 | [13 empty] | VV | 2 | 2 | True | 0 | ROZPOCET
| VV |  | Súčet |  | 1 | [13 empty] | VV | 2 | 4 | True | 1 | ROZPOCET
| D | 9 | Ostatné konštrukcie a práce-búranie |  |  |  | 0 | [5 empty] | 0 |  | 0.012675 |  | 0 | 1 | D | 1 |  |  |  | ROZPOCET | [11 empty] | 0
29 | K | 952901111.S | Vyčistenie budov pri výške podlaží do 4m | m2 | 245.49 |  | 0 |  |  |  | znížená |  | 0 | 5e-05 | 0.012275 | 0 | 0 | 4 | K | 2 |  |  |  | ROZPOCET | [5 empty] | 0 | 0 | 0 | 0 | 0 | 2 | 0 | 4 | -2097771959
| VV |  | 19,35+74+17,71+9,98+10,23+15,95+13,16+14,7 |  | 175.08 | [13 empty] | VV | 2 | 2 | True | 0 | ROZPOCET
| VV |  | 1,08+0,85 |  | 1.93 | [13 empty] | VV | 2 | 2 | True | 0 | ROZPOCET
| VV |  | 9,44+1,46+5,29+15,86+13,97+12,61+4,07+5,78 |  | 68.48 | [13 empty] | VV | 2 | 2 | True | 0 | ROZPOCET
| VV |  | Medzisúčet |  | 245.49 | [13 empty] | VV | 2 | 3 | True | 0 | ROZPOCET
| VV |  | Súčet v.č.A06 1NP nové konštr. |  | 245.49 | [13 empty] | VV | 2 | 4 | True | 1 | ROZPOCET
30 | K | 959991011 | Vyplnenie škár polyuretánovou penou | m | 20 |  | 0 |  |  |  | znížená |  | 0 | 2e-05 | 0.0004 | 0 | 0 | 4 | K | 2 |  |  |  | ROZPOCET | [5 empty] | 0 | 0 | 0 | 0 | 0 | 2 | 0 | 4 | -1587353438
| VV |  | 20 |  | 20 | [13 empty] | VV | 2 | 2 | True | 0 | ROZPOCET
| VV |  | Súčet |  | 20 | [13 empty] | VV | 2 | 4 | True | 1 | ROZPOCET
| D | 94L | Lešenie |  |  |  | 0 | [5 empty] | 0 |  | 0.309 |  | 0 | 1 | D | 1 |  |  |  | ROZPOCET | [11 empty] | 0
31 | K | 941955004.S | Lešenie ľahké pracovné pomocné s výškou lešeňovej podlahy nad 2,50 do 3,5 m | m2 | 50 |  | 0 |  |  |  | znížená |  | 0 | 0.00618 | 0.309 | 0 | 0 | 4 | K | 2 |  |  |  | ROZPOCET | [5 empty] | 0 | 0 | 0 | 0 | 0 | 2 | 0 | 4 | -1712966692
| VV |  | "POSUVNé LEšENIE | [15 empty] | VV | 2 | 1 | True | 0 | ROZPOCET
| VV |  | 50 |  | 50 | [13 empty] | VV | 2 | 2 | True | 0 | ROZPOCET
| VV |  | Súčet |  | 50 | [13 empty] | VV | 2 | 4 | True | 1 | ROZPOCET
| D | 96A | OTVORY prestupy |  |  |  | 0 | [5 empty] | 0 |  | 0.02088 |  | 11.4261 | 1 | D | 1 |  |  |  | ROZPOCET | [11 empty] | 0
32 | K | 971033351 | Vybúranie otvoru v murive tehl. plochy do 0,09 m2 hr. do 450 mm, -0,08000t | ks | 3 |  | 0 |  |  |  | znížená |  | 0 | 0 | 0 | 0.08 | 0.24 | 4 | K | 2 |  |  |  | ROZPOCET | [5 empty] | 0 | 0 | 0 | 0 | 0 | 2 | 0 | 4 | 1826612059
| VV |  | 2 " ZT7 200x200mm prieraz v stene |  | 2 | [13 empty] | VV | 2 | 2 | True | 0 | ROZPOCET
| VV |  | 1 " ZT08 300x300mm prieraz v stene |  | 1 | [13 empty] | VV | 2 | 2 | True | 0 | ROZPOCET
| VV |  | Súčet v.č.A05 1PP |  | 3 | [13 empty] | VV | 2 | 4 | True | 1 | ROZPOCET
33 | K | 971033561 | Vybúranie otvorov v murive tehl. plochy do 1 m2 hr. do 600 mm, -1,87500t | m3 | 5.787 |  | 0 |  |  |  | znížená |  | 0 | 0 | 0 | 1.875 | 10.8506 | 4 | K | 2 |  |  |  | ROZPOCET | [5 empty] | 0 | 0 | 0 | 0 | 0 | 2 | 0 | 4 | -702438574
| VV |  | 2*0,83*0,48 " 830x480mm VZT1 otvor v stene +2,11 |  | 0.797 | [13 empty] | VV | 2 | 2 | True | 0 | ROZPOCET
| VV |  | 2*0,83*0,48 "830x480mm VZT2 otvor v stene PU1+2,11 |  | 0.797 | [13 empty] | VV | 2 | 2 | True | 0 | ROZPOCET
| VV |  | 1*0,83*0,48 "830x480mm VZT4 otvor v stene sh +0,115 |  | 0.398 | [13 empty] | VV | 2 | 2 | True | 0 | ROZPOCET
| VV |  | 1*0,9*0,48 " 900x480mm VZT5 otvor v stene sh +2,11 |  | 0.432 | [13 empty] | VV | 2 | 2 | True | 0 | ROZPOCET
| VV |  | 1*1,33*1,33 " 1330x1330mm VZT6 sh +1,57 |  | 1.769 | [13 empty] | VV | 2 | 2 | True | 0 | ROZPOCET
| VV |  | Medzisúčet v.č.A05 1PP |  | 4.193 | [13 empty] | VV | 2 | 3 | True | 0 | ROZPOCET
| VV |  | 0,83*0,48*4 " VZT 7 otvor v stenen+2,41 |  | 1.594 | [13 empty] | VV | 2 | 2 | True | 0 | ROZPOCET
| VV |  | Medzisúčet v.č.A06 1NP |  | 1.594 | [13 empty] | VV | 2 | 3 | True | 0 | ROZPOCET
| VV |  | Súčet |  | 5.787 | [13 empty] | VV | 2 | 4 | True | 1 | ROZPOCET
34 | K | 972056014 | Jadrové vrty diamantovými korunkami do D 150 mm do stropov do dl.500mm- železobetónových -0,00042t | cm | 554 |  | 0 |  |  |  | znížená |  | 0 | 3e-05 | 0.01662 | 0.00042 | 0.23268 | 4 | K | 2 |  |  |  | ROZPOCET | [5 empty] | 0 | 0 | 0 | 0 | 0 | 2 | 0 | 4 | 1252990533
| VV |  | 19*15 " ZT4 prieraz v strope |  | 285 | [13 empty] | VV | 2 | 2 | True | 0 | ROZPOCET
| VV |  | 26*8 " ZT9 prieraz v strope |  | 208 | [13 empty] | VV | 2 | 2 | True | 0 | ROZPOCET
| VV |  | 3*5 " ZT10 prieraz v strope |  | 15 | [13 empty] | VV | 2 | 2 | True | 0 | ROZPOCET
| VV |  | 2*8 " UK1 prieraz v strope |  | 16 | [13 empty] | VV | 2 | 2 | True | 0 | ROZPOCET
| VV |  | Medzisúčet v.č.A05 |  | 524 | [13 empty] | VV | 2 | 3 | True | 0 | ROZPOCET
| VV |  | 15*2 " ZTI11 prieraz v strope |  | 30 | [13 empty] | VV | 2 | 2 | True | 0 | ROZPOCET
| VV |  | Medzisúčet v.č.A06 |  | 30 | [13 empty] | VV | 2 | 3 | True | 0 | ROZPOCET
| VV |  | Súčet |  | 554 | [13 empty] | VV | 2 | 4 | True | 1 | ROZPOCET
35 | K | 971036012 | Jadrové vrty diamantovými korunkami do D 130 mm do stien - murivo tehlové -0,00021t | cm | 336 |  | 0 |  |  |  | znížená |  | 0 | 1e-05 | 0.00336 | 0.00021 | 0.07056 | 4 | K | 2 |  |  |  | ROZPOCET | [5 empty] | 0 | 0 | 0 | 0 | 0 | 2 | 0 | 4 | 855302030
| VV |  | 8*15 " ZT5 preraz v stene hr.100,125mm |  | 120 | [13 empty] | VV | 2 | 2 | True | 0 | ROZPOCET
| VV |  | 8*27 " ZT6 stena hr.100mm |  | 216 | [13 empty] | VV | 2 | 2 | True | 0 | ROZPOCET
| VV |  | Súčet v.č.A05 |  | 336 | [13 empty] | VV | 2 | 4 | True | 1 | ROZPOCET
36 | K | 971036021 | Jadrové vrty diamantovými korunkami do D 300 mm do stien - murivo tehlové -0,00113t | cm | 20 |  | 0 |  |  |  | znížená |  | 0 | 3e-05 | 0.0006 | 0.00113 | 0.0226 | 4 | K | 2 |  |  |  | ROZPOCET | [5 empty] | 0 | 0 | 0 | 0 | 0 | 2 | 0 | 4 | -1733200031
| VV |  | 2*10 " ZT11 |  | 20 | [13 empty] | VV | 2 | 2 | True | 0 | ROZPOCET
| VV |  | Medzisúčet |  | 20 | [13 empty] | VV | 2 | 3 | True | 0 | ROZPOCET
| VV |  | Súčet |  | 20 | [13 empty] | VV | 2 | 4 | True | 1 | ROZPOCET
37 | K | 974083112 | Rezanie betónových mazanín existujúcich vystužených hĺbky nad 50 do 100 mm - EL1 | m | 0 |  | 0 |  |  |  | znížená |  | 0 | 0 | 0 | 0 | 0 | 4 | K | 2 |  |  |  | ROZPOCET | [5 empty] | 0 | 0 | 0 | 0 | 0 | 2 | 0 | 4 | -1241467973
| VV |  | " drážka v podlahe pre chraniku el1/bude vedené na stenách a v stropoch | [15 empty] | VV | 2 | 1 | True | 0 | ROZPOCET
| VV |  | 0 "m.č.114 |  | 0 | [13 empty] | VV | 2 | 2 | True | 0 | ROZPOCET
| VV |  | Medzisúčet |  | 0 | [13 empty] | VV | 2 | 3 | True | 0 | ROZPOCET
| VV |  | Súčet |  | 0 | [13 empty] | VV | 2 | 4 | True | 1 | ROZPOCET
38 | K | 971056012 | Jadrové vrty diamantovými korunkami do D 130 mm do stien - železobetónových -0,00032t | cm | 30 |  | 0 |  |  |  | znížená |  | 0 | 1e-05 | 0.0003 | 0.00032 | 0.0096 | 4 | K | 2 |  |  |  | ROZPOCET | [5 empty] | 0 | 0 | 0 | 0 | 0 | 2 | 0 | 4 | -1867734210
| VV |  | 2*15 " El2 tvor v stene pod prievlakom |  | 30 | [13 empty] | VV | 2 | 2 | True | 0 | ROZPOCET
| VV |  | Súčet |  | 30 | [13 empty] | VV | 2 | 4 | True | 1 | ROZPOCET
| D | 96B | Buracie práce |  |  |  | 0 | [5 empty] | 0 |  | 0 |  | 55.7319 | 1 | D | 1 |  |  |  | ROZPOCET | [11 empty] | 0
39 | K | 962031132 | Búranie priečok alebo vybúranie otvorov plochy nad 4 m2 z tehál pálených, plných alebo dutých hr. do 150 mm, -0,19600t | m2 | 2.635 |  | 0 |  |  |  | znížená |  | 0 | 0 | 0 | 0.196 | 0.51646 | 4 | K | 2 |  |  |  | ROZPOCET | [5 empty] | 0 | 0 | 0 | 0 | 0 | 2 | 0 | 4 | -1497998823
| VV |  | " vybura sa priečka od v.2,1 po 2,95m | [15 empty] | VV | 2 | 1 | True | 0 | ROZPOCET
| VV |  | 0,85*3,1 |  | 2.635 | [13 empty] | VV | 2 | 2 | True | 0 | ROZPOCET
| VV |  | Medzisúčet m.č.0.01 v.č.A01 1PP |  | 2.635 | [13 empty] | VV | 2 | 3 | True | 0 | ROZPOCET
| VV |  | Súčet |  | 2.635 | [13 empty] | VV | 2 | 4 | True | 1 | ROZPOCET
40 | K | 962031135 | Búranie priečok alebo vybúranie otvorov plochy nad 4 m2 z tvárnic alebo priečkoviek hr. do150 mm, -0,11500t - ozn.B5, B6 | m2 | 19.64 |  | 0 |  |  |  | znížená |  | 0 | 0 | 0 | 0.115 | 2.2586 | 4 | K | 2 |  |  |  | ROZPOCET | [5 empty] | 0 | 0 | 0 | 0 | 0 | 2 | 0 | 4 | -1309759215
| VV |  | " B5 vyburanie priečky z tehal hr.125mm | [15 empty] | VV | 2 | 1 | True | 0 | ROZPOCET
| VV |  | 2,9*(1+0,6+1) "m.č.115 |  | 7.54 | [13 empty] | VV | 2 | 2 | True | 0 | ROZPOCET
| VV |  | 2,9*(0,4+0,55) |  | 2.755 | [13 empty] | VV | 2 | 2 | True | 0 | ROZPOCET
| VV |  | 2,9*0,4 " m.č.128 |  | 1.16 | [13 empty] | VV | 2 | 2 | True | 0 | ROZPOCET
| VV |  | 2,9*(0,65+0,4+0,3+0,3) "m.č.114 |  | 4.785 | [13 empty] | VV | 2 | 2 | True | 0 | ROZPOCET
| VV |  | 0,9*2 "m.č.114/116 |  | 1.8 | [13 empty] | VV | 2 | 2 | True | 0 | ROZPOCET
| VV |  | 0,8*2 "m.č.114/117 |  | 1.6 | [13 empty] | VV | 2 | 2 | True | 0 | ROZPOCET
| VV |  | 0 "m.č.127 |  | 0 | [13 empty] | VV | 2 | 2 | True | 0 | ROZPOCET
| VV |  | Medzisúčet |  | 19.64 | [13 empty] | VV | 2 | 3 | True | 0 | ROZPOCET
| VV |  | Súčet |  | 19.64 | [13 empty] | VV | 2 | 4 | True | 1 | ROZPOCET
41 | K | 978013161 | Otlčenie omietok stien vnútorných vápenných alebo vápennocementových v rozsahu do 50 %, -0,02000t | m2 | 13.8 |  | 0 |  |  |  | znížená |  | 0 | 0 | 0 | 0.02 | 0.276 | 4 | K | 2 |  |  |  | ROZPOCET | [5 empty] | 0 | 0 | 0 | 0 | 0 | 2 | 0 | 4 | -944473332
| VV |  | " Obitie jestv. omietky cca 50% plochy /pod olejovým náterom pôvodným | [15 empty] | VV | 2 | 1 | True | 0 | ROZPOCET
| VV |  | " vyspravie podkladu cca 50% nová omietka | [15 empty] | VV | 2 | 1 | True | 0 | ROZPOCET
| VV |  | 13,8 " m.č.128 |  | 13.8 | [13 empty] | VV | 2 | 2 | True | 0 | ROZPOCET
| VV |  | Medzisúčet |  | 13.8 | [13 empty] | VV | 2 | 3 | True | 0 | ROZPOCET
| VV | olejovynater | Súčet |  | 13.8 | [13 empty] | VV | 2 | 4 | True | 1 | ROZPOCET
42 | K | 978059531 | Odsekanie a odobratie obkladov stien z obkladačiek vnútorných vrátane podkladovej omietky nad 2 m2, -0,06800t - ozn.B3, B10, B13, B15, B16 | m2 | 280.387 |  | 0 |  |  |  | znížená |  | 0 | 0 | 0 | 0.068 | 19.0663 | 4 | K | 2 |  |  |  | ROZPOCET | [5 empty] | 0 | 0 | 0 | 0 | 0 | 2 | 0 | 4 | -2042965594
| VV |  | " B3 otlčenie keram. obkladu do v.2m/podla skutočnosti | [15 empty] | VV | 2 | 1 | True | 0 | ROZPOCET
| VV |  | 2*(2,92+0,8+1,73+0,125+5,9+14,2+0,65*2+1,2+0,4+0,1+0,85+6,25) "m,.č,114 |  | 71.55 | [13 empty] | VV | 2 | 2 | True | 0 | ROZPOCET
| VV |  | 2*(3,1+3,1+10,4+1,6+3,2) "mč..115,116 |  | 42.8 | [13 empty] | VV | 2 | 2 | True | 0 | ROZPOCET
| VV |  | 2*(5,35+5,35+1,85) "m.č.117 |  | 25.1 | [13 empty] | VV | 2 | 2 | True | 0 | ROZPOCET
| VV |  | 2*(2+5,35+5,35) "m.č.118 |  | 25.4 | [13 empty] | VV | 2 | 2 | True | 0 | ROZPOCET
| VV |  | 2*(1,95+5,35+5,35) "m.č.119 |  | 25.3 | [13 empty] | VV | 2 | 2 | True | 0 | ROZPOCET
| VV |  | 2*(1,95+5,35+5,35)"m.č.120 |  | 25.3 | [13 empty] | VV | 2 | 2 | True | 0 | ROZPOCET
| VV |  | 2*(3,1+3,1+1,95) "m.č.123 |  | 16.3 | [13 empty] | VV | 2 | 2 | True | 0 | ROZPOCET
| VV |  | " B10 v.1,5m | [15 empty] | VV | 2 | 1 | True | 0 | ROZPOCET
| VV |  | 1,5*(1,85+1,25+0,8+0,8) " m.č.124 |  | 7.05 | [13 empty] | VV | 2 | 2 | True | 0 | ROZPOCET
| VV |  | 2*(1,1+1,1+0,9)+0,3*0,9 "m.č.sprcha m.č.125 |  | 6.47 | [13 empty] | VV | 2 | 2 | True | 0 | ROZPOCET
| VV |  | 1,5*(2,2+2+10,75+0,2) "m.č.125 |  | 22.725 | [13 empty] | VV | 2 | 2 | True | 0 | ROZPOCET
| VV |  | 0 "m.č.126 |  | 0 | [13 empty] | VV | 2 | 2 | True | 0 | ROZPOCET
| VV |  | "soklik m.č.127 | [15 empty] | VV | 2 | 1 | True | 0 | ROZPOCET
| VV |  | " B8 soklik | [15 empty] | VV | 2 | 1 | True | 0 | ROZPOCET
| VV |  | 0,2*(0,8+0,5+0,5+0,5+0,9+0,7+0,5+3,2) "m.č.1.27 |  | 1.52 | [13 empty] | VV | 2 | 2 | True | 0 | ROZPOCET
| VV |  | 0,2*(3,3+0,4) "m.č.128 |  | 0.74 | [13 empty] | VV | 2 | 2 | True | 0 | ROZPOCET
| VV |  | " B13 sokel | [15 empty] | VV | 2 | 1 | True | 0 | ROZPOCET
| VV |  | 0,1*2,75*2 "m.č.118,119,120 |  | 0.55 | [13 empty] | VV | 2 | 2 | True | 0 | ROZPOCET
| VV |  | Medzisúčet v.č.A02 1NP |  | 270.805 | [13 empty] | VV | 2 | 3 | True | 0 | ROZPOCET
| VV |  | " B15 pod oknom | [15 empty] | VV | 2 | 1 | True | 0 | ROZPOCET
| VV |  | 0,45*(5,55+0,4+0,5+0,4+2,675+2,75)" m.č114,117 |  | 5.524 | [13 empty] | VV | 2 | 2 | True | 0 | ROZPOCET
| VV |  | " B16 pod oknom | [15 empty] | VV | 2 | 1 | True | 0 | ROZPOCET
| VV |  | 0,6*1,5 |  | 0.9 | [13 empty] | VV | 2 | 2 | True | 0 | ROZPOCET
| VV |  | Medzisúčet v.č.A2 1NP |  | 6.424 | [13 empty] | VV | 2 | 3 | True | 0 | ROZPOCET
| VV |  | "sokel v mieste olejového náteru | [15 empty] | VV | 2 | 1 | True | 0 | ROZPOCET
| VV |  | " v.2m olejový náter frba podla dohody s inv. | [15 empty] | VV | 2 | 1 | True | 0 | ROZPOCET
| VV |  | " m.č.112 nie je ? | [15 empty] | VV | 2 | 1 | True | 0 | ROZPOCET
| VV |  | 0,1*(5,6+2,6+3+0,5+0,6+1,1+0,6+1,3+0,2+0,4+0,4) "m.č.113 |  | 1.63 | [13 empty] | VV | 2 | 2 | True | 0 | ROZPOCET
| VV |  | 0,1*(0,1+0,1+3,1+1,3+0,35+0,15*2+0,5) "m.č.126,127 |  | 0.575 | [13 empty] | VV | 2 | 2 | True | 0 | ROZPOCET
| VV |  | 0,1*(0,5+0,55+0,85+0,6+0,525+0,3+0,2+0,35+0,1+0,35+0,6+0,6) |  | 0.553 | [13 empty] | VV | 2 | 2 | True | 0 | ROZPOCET
| VV |  | (0,4+0,8+0,4+0,8)*0,1 |  | 0.24 | [13 empty] | VV | 2 | 2 | True | 0 | ROZPOCET
| VV |  | (0,4+0,4+0,4+0,4)*0,1 |  | 0.16 | [13 empty] | VV | 2 | 2 | True | 0 | ROZPOCET
| VV |  | Medzisúčet |  | 3.158 | [13 empty] | VV | 2 | 3 | True | 0 | ROZPOCET
| VV |  | Súčet |  | 280.387 | [13 empty] | VV | 2 | 4 | True | 1 | ROZPOCET
43 | K | 965081812 | Búranie dlažieb, z kamen., cement., terazzových, čadičových alebo keramických, hr. nad 10 mm, -0,06500t - ozn.B4 | m2 | 225.9 |  | 0 |  |  |  | znížená |  | 0 | 0 | 0 | 0.065 | 14.6835 | 4 | K | 2 |  |  |  | ROZPOCET | [5 empty] | 0 | 0 | 0 | 0 | 0 | 2 | 0 | 4 | 874433576
| VV |  | " B4 odstránenie nášlapnej vrstvy podlahy z keram.dlažby s cem.maltou hr30mm | [15 empty] | VV | 2 | 1 | True | 0 | ROZPOCET
| VV |  | 77,5+19,3+15,2+14,6+16,4+13,18+14,27 |  | 170.45 | [13 empty] | VV | 2 | 2 | True | 0 | ROZPOCET
| VV |  | 0,85+9,06+1,66+5,47+1,66+36,75 |  | 55.45 | [13 empty] | VV | 2 | 2 | True | 0 | ROZPOCET
| VV |  | Medzisúčet v.č.A02 |  | 225.9 | [13 empty] | VV | 2 | 3 | True | 0 | ROZPOCET
| VV |  | Súčet |  | 225.9 | [13 empty] | VV | 2 | 4 | True | 1 | ROZPOCET
44 | K | 965043441 | Búranie podkladov pod dlažby, liatych dlažieb a mazanín,betón s poterom,teracom hr.do 150 mm, plochy nad 4 m2 -2,20000t -ozn.B4 | m3 | 8.078 |  | 0 |  |  |  | znížená |  | 0 | 0 | 0 | 2.2 | 17.7716 | 4 | K | 2 |  |  |  | ROZPOCET | [5 empty] | 0 | 0 | 0 | 0 | 0 | 2 | 0 | 4 | -627412050
| VV |  | " B4 odstránenie nášlapnej vrstvy podlahy z keram.dlažby s cem.maltou hr30mm | [15 empty] | VV | 2 | 1 | True | 0 | ROZPOCET
| VV |  | (77,5+19,3+15,2+14,6+16,4+13,18+14,27)*0,03 |  | 5.114 | [13 empty] | VV | 2 | 2 | True | 0 | ROZPOCET
| VV |  | (0,85+9,06+1,66+5,47+1,66+36,75)*0,03 |  | 1.664 | [13 empty] | VV | 2 | 2 | True | 0 | ROZPOCET
| VV |  | Medzisúčet v.č.A02 cemmalta hr.30mm |  | 6.778 | [13 empty] | VV | 2 | 3 | True | 0 | ROZPOCET
| VV |  | " vyburanie podlahy pod technologiou m.č.114 | [15 empty] | VV | 2 | 1 | True | 0 | ROZPOCET
| VV |  | 0,65*0,8*0,5*5 |  | 1.3 | [13 empty] | VV | 2 | 2 | True | 0 | ROZPOCET
| VV |  | Medzisúčet |  | 1.3 | [13 empty] | VV | 2 | 3 | True | 0 | ROZPOCET
| VV |  | Súčet |  | 8.078 | [13 empty] | VV | 2 | 4 | True | 1 | ROZPOCET
45 | K | 9780595R1 | Odsekanie a odobratie obkladov stien z kabrincov vnútorných vrátane podkladovej omietky -0,06800t - ozn.B14 | m2 | 17.05 |  | 0 |  |  |  | znížená |  | 0 | 0 | 0 | 0.068 | 1.1594 | 4 | K | 2 |  |  |  | ROZPOCET | [5 empty] | 0 | 0 | 0 | 0 | 0 | 2 | 0 | 4 | -2008488119
| VV |  | " B14 obitie kabrincového obkladu podávacieho pultu | [15 empty] | VV | 2 | 1 | True | 0 | ROZPOCET
| VV |  | (0,15+0,6)*11 |  | 8.25 | [13 empty] | VV | 2 | 2 | True | 0 | ROZPOCET
| VV |  | " zvislá časť m.č. jedalen sa neobíja | [15 empty] | VV | 2 | 1 | True | 0 | ROZPOCET
| VV |  | 0,8*11 "m.č.115,116 |  | 8.8 | [13 empty] | VV | 2 | 2 | True | 0 | ROZPOCET
| VV |  | Medzisúčet |  | 17.05 | [13 empty] | VV | 2 | 3 | True | 0 | ROZPOCET
| VV |  | Súčet v.č.A02 1NP |  | 17.05 | [13 empty] | VV | 2 | 4 | True | 1 | ROZPOCET
| D | 96V | VÝPLNE buranie |  |  |  | 0 | [5 empty] | 0 |  | 0 |  | 0.9528 | 1 | D | 1 |  |  |  | ROZPOCET | [11 empty] | 0
46 | K | 968061125.S | Vyvesenie dreveného dverného krídla do suti plochy do 2 m2, -0,02400t | ks | 9 |  | 0 |  |  |  | znížená |  | 0 | 0 | 0 | 0.024 | 0.216 | 4 | K | 2 |  |  |  | ROZPOCET | [5 empty] | 0 | 0 | 0 | 0 | 0 | 2 | 0 | 4 | -1219161415
| VV |  | " demontovať dverné krídlo /vyvesenie a presun do sute | [15 empty] | VV | 2 | 1 | True | 0 | ROZPOCET
| VV |  | " ozn.B20 | [15 empty] | VV | 2 | 1 | True | 0 | ROZPOCET
| VV |  | 0 |  | 0 | [13 empty] | VV | 2 | 2 | True | 0 | ROZPOCET
| VV |  | Medzisúčet v.č.A01 1PP |  | 0 | [13 empty] | VV | 2 | 3 | True | 0 | ROZPOCET
| VV |  | " B1 | [15 empty] | VV | 2 | 1 | True | 0 | ROZPOCET
| VV |  | 1 " m.č.124 |  | 1 | [13 empty] | VV | 2 | 2 | True | 0 | ROZPOCET
| VV |  | " B20 | [15 empty] | VV | 2 | 1 | True | 0 | ROZPOCET
| VV |  | 1 "m.č.115 |  | 1 | [13 empty] | VV | 2 | 2 | True | 0 | ROZPOCET
| VV |  | 1 "m.č.128 |  | 1 | [13 empty] | VV | 2 | 2 | True | 0 | ROZPOCET
| VV |  | 1 "m.č.123 |  | 1 | [13 empty] | VV | 2 | 2 | True | 0 | ROZPOCET
| VV |  | 1 "m.č.126 |  | 1 | [13 empty] | VV | 2 | 2 | True | 0 | ROZPOCET
| VV |  | 1 "m.č.125 |  | 1 | [13 empty] | VV | 2 | 2 | True | 0 | ROZPOCET
| VV |  | 1 "m.č.119 |  | 1 | [13 empty] | VV | 2 | 2 | True | 0 | ROZPOCET
| VV |  | 1 "m.č.128 |  | 1 | [13 empty] | VV | 2 | 2 | True | 0 | ROZPOCET
| VV |  | 1 "m.č.120 |  | 1 | [13 empty] | VV | 2 | 2 | True | 0 | ROZPOCET
| VV |  | Medzisúčet v.č.A02 1NP |  | 9 | [13 empty] | VV | 2 | 3 | True | 0 | ROZPOCET
| VV |  | Súčet |  | 9 | [13 empty] | VV | 2 | 4 | True | 1 | ROZPOCET
47 | K | 968061126.S | Vyvesenie dreveného dverného 2 krídlové do suti plochy nad 2 m2, -0,02700t | ks | 2 |  | 0 |  |  |  | znížená |  | 0 | 0 | 0 | 0.027 | 0.054 | 4 | K | 2 |  |  |  | ROZPOCET | [5 empty] | 0 | 0 | 0 | 0 | 0 | 2 | 0 | 4 | -1106094214
| VV |  | 1+1 " m.č.114/127 2kr.dvere |  | 2 | [13 empty] | VV | 2 | 2 | True | 0 | ROZPOCET
| VV |  | Medzisúčet v.čA02 1NP |  | 2 | [13 empty] | VV | 2 | 3 | True | 0 | ROZPOCET
| VV |  | Súčet |  | 2 | [13 empty] | VV | 2 | 4 | True | 1 | ROZPOCET
48 | K | 968061116.S | Demontáž dverí drevených vr. vyburania zárubne oc. , 1 bm obvodu - 0,012t - ozn. B20,B1,B2 | m | 56.9 |  | 0 |  |  |  | znížená |  | 0 | 0 | 0 | 0.012 | 0.6828 | 4 | K | 2 |  |  |  | ROZPOCET | [5 empty] | 0 | 0 | 0 | 0 | 0 | 2 | 0 | 4 | 711892888
| VV |  | 0 " B20 |  | 0 | [13 empty] | VV | 2 | 2 | True | 0 | ROZPOCET
| VV |  | Medzisúčet v.č.A01 1PP |  | 0 | [13 empty] | VV | 2 | 3 | True | 0 | ROZPOCET
| VV |  | (2+2+0,6+0,6)*1 " B1 |  | 5.2 | [13 empty] | VV | 2 | 2 | True | 0 | ROZPOCET
| VV |  | (2+2+0,8+0,8)*8 " B20 |  | 44.8 | [13 empty] | VV | 2 | 2 | True | 0 | ROZPOCET
| VV |  | Medzisúčet v.č.A02 1NP |  | 50 | [13 empty] | VV | 2 | 3 | True | 0 | ROZPOCET
| VV |  | 2+2+1,45+1,45 " B2 |  | 6.9 | [13 empty] | VV | 2 | 2 | True | 0 | ROZPOCET
| VV |  | Medzisúčet v.č.A02 1NP |  | 6.9 | [13 empty] | VV | 2 | 3 | True | 0 | ROZPOCET
| VV |  | Súčet |  | 56.9 | [13 empty] | VV | 2 | 4 | True | 1 | ROZPOCET
| D | 97 | SUTE PRESUN vnútrostaveniskový |  |  |  | 0 | [5 empty] | 0 |  | 0 |  | 0 | 1 | D | 1 |  |  |  | ROZPOCET | [11 empty] | 0
49 | K | 979011111 | Zvislá doprava sutiny a vybúraných hmôt za prvé podlažie nad alebo pod základným podlažím | t | 68.443 |  | 0 |  |  |  | znížená |  | 0 | 0 | 0 | 0 | 0 | 4 | K | 2 |  |  |  | ROZPOCET | [5 empty] | 0 | 0 | 0 | 0 | 0 | 2 | 0 | 4 | 1080366216
50 | K | 979082111 | Vnútrostavenisková doprava sutiny a vybúraných hmôt do 10 m | t | 68.443 |  | 0 |  |  |  | znížená |  | 0 | 0 | 0 | 0 | 0 | 4 | K | 2 |  |  |  | ROZPOCET | [5 empty] | 0 | 0 | 0 | 0 | 0 | 2 | 0 | 4 | -1901877152
51 | K | 979082121 | Vnútrostavenisková doprava sutiny a vybúraných hmôt za každých ďalších 5 m (3x) | t | 205.329 |  | 0 |  |  |  | znížená |  | 0 | 0 | 0 | 0 | 0 | 4 | K | 2 |  |  |  | ROZPOCET | [5 empty] | 0 | 0 | 0 | 0 | 0 | 2 | 0 | 4 | -26283400
| VV |  | 68,443*3 'Přepočítané koeficientom množstva |  | 205.329 | [13 empty] | VV | 2 | 2 | False | 1 | ROZPOCET
| D | 979 | POPLATOK SUTE |  |  |  | 0 | [5 empty] | 0 |  | 0 |  | 0 | 1 | D | 1 |  |  |  | ROZPOCET | [11 empty] | 0
52 | K | 979089715 | Prenájom kontajneru 16 m3 | ks | 1 |  | 0 |  |  |  | znížená |  | 0 | 0 | 0 | 0 | 0 | 4 | K | 2 |  |  |  | ROZPOCET | [5 empty] | 0 | 0 | 0 | 0 | 0 | 2 | 0 | 4 | -590390934
| VV |  | 1 |  | 1 | [13 empty] | VV | 2 | 2 | True | 0 | ROZPOCET
| VV |  | Súčet |  | 1 | [13 empty] | VV | 2 | 4 | True | 1 | ROZPOCET
| D | 99 | Presun hmôt HSV |  |  |  | 0 | [5 empty] | 0 |  | 0 |  | 0 | 1 | D | 1 |  |  |  | ROZPOCET | [11 empty] | 0
53 | K | 999281111 | Presun hmôt pre opravy a údržbu objektov vrátane vonkajších plášťov výšky do 25 m | t | 31.949 |  | 0 |  |  |  | znížená |  | 0 | 0 | 0 | 0 | 0 | 4 | K | 2 |  |  |  | ROZPOCET | [5 empty] | 0 | 0 | 0 | 0 | 0 | 2 | 0 | 4 | -1676270385
| D | PSV | Práce a dodávky PSV |  |  |  | 0 | [5 empty] | 0 |  | 30.6564 |  | 0.33215 | 2 | D | 0 |  |  |  | ROZPOCET | [11 empty] | 0
| D | 711 | Izolácie proti vode a vlhkosti |  |  |  | 0 | [5 empty] | 0 |  | 0.41367 |  | 0 | 2 | D | 1 |  |  |  | ROZPOCET | [11 empty] | 0
54 | K | 711210120.S | Zhotovenie dvojnásobného izol. náteru pod keramické obklady v interiéri na ploche vodorovnej | m2 | 203.39 |  | 0 |  |  |  | znížená |  | 0 | 0 | 0 | 0 | 0 | 16 | K | 2 |  |  |  | ROZPOCET | [5 empty] | 0 | 0 | 0 | 0 | 0 | 2 | 0 | 16 | -2003534029
| VV |  | P1dlažba |  | 60.14 | [13 empty] | VV | 2 | 2 | True | 0 | ROZPOCET
| VV |  | P3kerdlažba |  | 143.25 | [13 empty] | VV | 2 | 2 | True | 0 | ROZPOCET
| VV |  | Medzisúčet |  | 203.39 | [13 empty] | VV | 2 | 3 | True | 0 | ROZPOCET
| VV |  | Súčet v.č.A06 1NP |  | 203.39 | [13 empty] | VV | 2 | 4 | True | 1 | ROZPOCET
55 | M | 245660000550.S | Náter hydroizolačný tekutá vodonepriepustná membrána na báze živice | kg | 274.577 |  | 0 |  |  |  | znížená |  | 0 | 0.001 | 0.27458 | 0 | 0 | 32 | M | 2 |  |  |  | ROZPOCET | [5 empty] | 0 | 0 | 0 | 0 | 0 | 2 | 0 | 16 | 1382357013
| VV |  | 203,39*1,35 'Přepočítané koeficientom množstva |  | 274.577 | [13 empty] | VV | 2 | 2 | False | 1 | ROZPOCET
56 | K | 711210125.S | Zhotovenie dvojnásobného izol. náteru pod keramické obklady v interiéri na ploche zvislej | m2 | 103.035 |  | 0 |  |  |  | znížená |  | 0 | 0 | 0 | 0 | 0 | 16 | K | 2 |  |  |  | ROZPOCET | [5 empty] | 0 | 0 | 0 | 0 | 0 | 2 | 0 | 16 | -302468286
| VV |  | " izolácia pod obklad je potrebná, nakoľko v miestnostiach kde sa varí | [15 empty] | VV | 2 | 1 | True | 0 | ROZPOCET
| VV |  | " nakoľko pri varení bude vysoká vlhkosť vzduchu a môže sa stať že obklad bude odpadávať, TRVAM na zvislých izoláciach podobklady v kuchyni | [15 empty] | VV | 2 | 1 | True | 0 | ROZPOCET
| VV |  | 0 " m.č.113 bez obkladu |  | 0 | [13 empty] | VV | 2 | 2 | True | 0 | ROZPOCET
| VV |  | 0,55*(5,55+0,4+0,4+0,4+2,675) "m.č.114 |  | 5.184 | [13 empty] | VV | 2 | 2 | True | 0 | ROZPOCET
| VV |  | 1*(6,25+0,85+0,1+0,35+1,3+3,3+0,7+0,7+0,3+0,92+0,275+0,275+2,5+0,275+0,4) |  | 18.495 | [13 empty] | VV | 2 | 2 | True | 0 | ROZPOCET
| VV |  | 1*(2,1+0,125+1,73+2,92) |  | 6.875 | [13 empty] | VV | 2 | 2 | True | 0 | ROZPOCET
| VV |  | 1*(0,55+1,3+0,1+1) "m.č.115 |  | 2.95 | [13 empty] | VV | 2 | 2 | True | 0 | ROZPOCET
| VV |  | 1*(0,82+0,1+0,55+0,125+0,125+0,73+3,55) |  | 6 | [13 empty] | VV | 2 | 2 | True | 0 | ROZPOCET
| VV |  | 1*(0,55+0,3+0,82) "m.č.116 |  | 1.67 | [13 empty] | VV | 2 | 2 | True | 0 | ROZPOCET
| VV |  | 1*(0,73+0,3+1,176+0,685+3,275) |  | 6.166 | [13 empty] | VV | 2 | 2 | True | 0 | ROZPOCET
| VV |  | 0,6*2,75 "m.č.117 |  | 1.65 | [13 empty] | VV | 2 | 2 | True | 0 | ROZPOCET
| VV |  | 1*(2,92+0,125+0,125+2,75+5,375) |  | 11.295 | [13 empty] | VV | 2 | 2 | True | 0 | ROZPOCET
| VV |  | 1*(2,375+5,375+0,125*2+2+0,2) "m.č.118 |  | 10.2 | [13 empty] | VV | 2 | 2 | True | 0 | ROZPOCET
| VV |  | 0,6*2,75 |  | 1.65 | [13 empty] | VV | 2 | 2 | True | 0 | ROZPOCET
| VV |  | 0,6*2,75 |  | 1.65 | [13 empty] | VV | 2 | 2 | True | 0 | ROZPOCET
| VV |  | 0 "m.č.119 |  | 0 | [13 empty] | VV | 2 | 2 | True | 0 | ROZPOCET
| VV |  | 0 "m.č.120 |  | 0 | [13 empty] | VV | 2 | 2 | True | 0 | ROZPOCET
| VV |  | 0,6*(1,5+0,6) "m.č.123 |  | 1.26 | [13 empty] | VV | 2 | 2 | True | 0 | ROZPOCET
| VV |  | 1*(3,1+3,1+1,825) |  | 8.025 | [13 empty] | VV | 2 | 2 | True | 0 | ROZPOCET
| VV |  | 1*(1,825+1,275+0,8+0,8) "m.č.124 WC stačí do výšky 1m |  | 4.7 | [13 empty] | VV | 2 | 2 | True | 0 | ROZPOCET
| VV |  | 1*(1,1+0,7+1,725+0,2+1,4+1+1,1) "m.č.125 kúpelna vlhkosť para apod |  | 7.225 | [13 empty] | VV | 2 | 2 | True | 0 | ROZPOCET
| VV |  | 0,2*1,1*2 |  | 0.44 | [13 empty] | VV | 2 | 2 | True | 0 | ROZPOCET
| VV |  | 0 "m.č.128 |  | 0 | [13 empty] | VV | 2 | 2 | True | 0 | ROZPOCET
| VV |  | 1*(2,75+1,85+1,5+1,5) "m.č.129 príprava vajec |  | 7.6 | [13 empty] | VV | 2 | 2 | True | 0 | ROZPOCET
| VV |  | 0 "m.č.130 |  | 0 | [13 empty] | VV | 2 | 2 | True | 0 | ROZPOCET
| VV |  | Súčet v.č.A06 1NP |  | 103.035 | [13 empty] | VV | 2 | 4 | True | 1 | ROZPOCET
57 | M | 245660000550.S | Náter hydroizolačný tekutá vodonepriepustná membrána na báze živice | kg | 139.097 |  | 0 |  |  |  | znížená |  | 0 | 0.001 | 0.1391 | 0 | 0 | 32 | M | 2 |  |  |  | ROZPOCET | [5 empty] | 0 | 0 | 0 | 0 | 0 | 2 | 0 | 16 | 1334337961
| VV |  | 103,035*1,35 'Přepočítané koeficientom množstva |  | 139.097 | [13 empty] | VV | 2 | 2 | False | 1 | ROZPOCET
58 | K | 998711102.S | Presun hmôt pre izoláciu proti vode v objektoch výšky nad 6 do 12 m | t | 0.414 |  | 0 |  |  |  | znížená |  | 0 | 0 | 0 | 0 | 0 | 16 | K | 2 |  |  |  | ROZPOCET | [5 empty] | 0 | 0 | 0 | 0 | 0 | 2 | 0 | 16 | -1362576665
| D | 713 | Izolácie tepelné |  |  |  | 0 | [5 empty] | 0 |  | 0.023444 |  | 0 | 2 | D | 1 |  |  |  | ROZPOCET | [11 empty] | 0
59 | K | 713530060 | Tmelenie š/h 50x20 mm v požiarnych deliacich konštrukciách silikónovým protipožiarnym tmelom El90-180, výplň TI | m | 13.1 |  | 0 |  |  |  | znížená |  | 0 | 0.0001 | 0.00131 | 0 | 0 | 16 | K | 2 |  |  |  | ROZPOCET | [5 empty] | 0 | 0 | 0 | 0 | 0 | 2 | 0 | 16 | -910739911
| VV |  | (0,83+0,83+0,48+0,48)*2 " PU1 VZT2 |  | 5.24 | [13 empty] | VV | 2 | 2 | True | 0 | ROZPOCET
| VV |  | (0,83+0,83+0,48+0,48)*2 " PU1 VZT3 |  | 5.24 | [13 empty] | VV | 2 | 2 | True | 0 | ROZPOCET
| VV |  | Medzisúčet v.č.A05 |  | 10.48 | [13 empty] | VV | 2 | 3 | True | 0 | ROZPOCET
| VV |  | (0,83+0,83+0,48+0,48)*1 "VZT3 |  | 2.62 | [13 empty] | VV | 2 | 2 | True | 0 | ROZPOCET
| VV |  | Medzisúčet v.č.A06 1np |  | 2.62 | [13 empty] | VV | 2 | 3 | True | 0 | ROZPOCET
| VV |  | Súčet |  | 13.1 | [13 empty] | VV | 2 | 4 | True | 1 | ROZPOCET
60 | M | 449410002700 | Požiarny silikónový tmel HILTI CP 601S, objem 310 ml | ks | 42.313 |  | 0 |  |  |  | znížená |  | 0 | 0.00047 | 0.019887 | 0 | 0 | 32 | M | 2 |  |  |  | ROZPOCET | [5 empty] | 0 | 0 | 0 | 0 | 0 | 2 | 0 | 16 | 1089570663
61 | M | 631470000100 | Doska ProRox SL 960, 60x600x1000 mm, technická izolácia z kamennej vlny pre izolovanie nádrží, ROCKWOOL | m2 | 0.655 |  | 0 |  |  |  | znížená |  | 0 | 0.00343 | 0.0022467 | 0 | 0 | 32 | M | 2 |  |  |  | ROZPOCET | [5 empty] | 0 | 0 | 0 | 0 | 0 | 2 | 0 | 16 | -869698858
62 | K | 998713102 | Presun hmôt pre izolácie tepelné v objektoch výšky nad 6 m do 12 m | t | 0.023 |  | 0 |  |  |  | znížená |  | 0 | 0 | 0 | 0 | 0 | 16 | K | 2 |  |  |  | ROZPOCET | [5 empty] | 0 | 0 | 0 | 0 | 0 | 2 | 0 | 16 | 1837752935
| D | 763 | Konštrukcie - drevostavby |  |  |  | 0 | [5 empty] | 0 |  | 1.5064 |  | 0 | 2 | D | 1 |  |  |  | ROZPOCET | [11 empty] | 0
63 | K | 763120011 | Sadrokartónová inštalačná predstena pre sanitárne zariadenia, dvojité opláštenie, doska 2xRBI 12,5 mm | m2 | 1.47 |  | 0 |  |  |  | znížená |  | 0 | 0.02202 | 0.032369 | 0 | 0 | 16 | K | 2 |  |  |  | ROZPOCET | [5 empty] | 0 | 0 | 0 | 0 | 0 | 2 | 0 | 16 | 1235401755
| VV |  | " sdk 3 m.č.124 | [15 empty] | VV | 2 | 1 | True | 0 | ROZPOCET
| VV |  | 1,5*0,8+0,3*0,9 " obklad KO U3 |  | 1.47 | [13 empty] | VV | 2 | 2 | True | 0 | ROZPOCET
| VV |  | Súčet |  | 1.47 | [13 empty] | VV | 2 | 4 | True | 1 | ROZPOCET
64 | K | 7631672R1 | SDK obklady zo strany jedálne CW50+2x12,5mm =75mm ,opláštená obojstranne sdk hr.2x2x12,5mm - SDK3 | m2 | 29 |  | 0 |  |  |  | znížená |  | 0 | 0.00927 | 0.26883 | 0 | 0 | 16 | K | 2 |  |  |  | ROZPOCET | [5 empty] | 0 | 0 | 0 | 0 | 0 | 2 | 0 | 16 | 213472881
| VV |  | " SDK3 | [15 empty] | VV | 2 | 1 | True | 0 | ROZPOCET
| VV |  | 1*2,1*2 "dvere |  | 4.2 | [13 empty] | VV | 2 | 2 | True | 0 | ROZPOCET
| VV |  | 10,91*0,7*2 |  | 15.274 | [13 empty] | VV | 2 | 2 | True | 0 | ROZPOCET
| VV |  | 0,72*12 |  | 8.64 | [13 empty] | VV | 2 | 2 | True | 0 | ROZPOCET
| VV |  | Medzisúčet |  | 28.114 | [13 empty] | VV | 2 | 3 | True | 0 | ROZPOCET
| VV |  | 0,886 |  | 0.886 | [13 empty] | VV | 2 | 2 | True | 0 | ROZPOCET
| VV |  | Súčet vid rez v.č.A08, v.č.A06 |  | 29 | [13 empty] | VV | 2 | 4 | True | 1 | ROZPOCET
65 | K | 763120SDK4 | Sadrokartónová obklad zvislých inšt. CW 50+1x12,5mm opláštenie, doska1xRBI 12,5 mm- SDK4 | m2 | 49.272 |  | 0 |  |  |  | znížená |  | 0 | 0.02202 | 1.085 | 0 | 0 | 16 | K | 2 |  |  |  | ROZPOCET | [5 empty] | 0 | 0 | 0 | 0 | 0 | 2 | 0 | 16 | -985550351
| VV |  | " SDK4 | [15 empty] | VV | 2 | 1 | True | 0 | ROZPOCET
| VV |  | "pod podávajúcim pultom 700mm | [15 empty] | VV | 2 | 1 | True | 0 | ROZPOCET
| VV |  | 0,75*12 "mč.112 |  | 9 | [13 empty] | VV | 2 | 2 | True | 0 | ROZPOCET
| VV |  | Medzisúčet v.č.A14 |  | 9 | [13 empty] | VV | 2 | 3 | True | 0 | ROZPOCET
| VV |  | 3*(1,2+1,2+0,6+0,6)*2 "m.č.115,116 |  | 21.6 | [13 empty] | VV | 2 | 2 | True | 0 | ROZPOCET
| VV |  | 3*(0,3+0,7+0,74+0,3+0,1) "m.č.114 |  | 6.42 | [13 empty] | VV | 2 | 2 | True | 0 | ROZPOCET
| VV |  | 3*(0,3+0,8+0,8+0,55+0,2) "m.č.114 |  | 7.95 | [13 empty] | VV | 2 | 2 | True | 0 | ROZPOCET
| VV |  | 3*(0,26+0,56) "m.č.130 |  | 2.46 | [13 empty] | VV | 2 | 2 | True | 0 | ROZPOCET
| VV |  | 2,9*(0,475+0,16) "m.č.125 |  | 1.842 | [13 empty] | VV | 2 | 2 | True | 0 | ROZPOCET
| VV |  | Medzisúčet v.č.A06 1NP |  | 40.272 | [13 empty] | VV | 2 | 3 | True | 0 | ROZPOCET
| VV | sdk4 | Súčet |  | 49.272 | [13 empty] | VV | 2 | 4 | True | 1 | ROZPOCET
66 | K | 763168113 | SDK obklady KNAUF K254 drevených stĺpov prierezu 12x12 cm, dosky 2x GKB hr. 12,5 mm, ochr.uholní k- SDK5 | m2 | 6.96 |  | 0 |  |  |  | znížená |  | 0 | 0.01107 | 0.077047 | 0 | 0 | 16 | K | 2 |  |  |  | ROZPOCET | [5 empty] | 0 | 0 | 0 | 0 | 0 | 2 | 0 | 16 | 1467910528
| VV |  | "SDK5 | [15 empty] | VV | 2 | 1 | True | 0 | ROZPOCET
| VV |  | 2,9*(0,2+0,2+0,2)*4 " vid stlpy vyd. pult pôdorys |  | 6.96 | [13 empty] | VV | 2 | 2 | True | 0 | ROZPOCET
| VV | sdk5 | Súčet |  | 6.96 | [13 empty] | VV | 2 | 4 | True | 1 | ROZPOCET
67 | K | 763120SDK6 | Sadrokartónová obklad zvislých inšt. CW 50+1x12,5mm opláštenie, doska1xRBI 12,5 mm- SDK6 | m2 | 1.96 |  | 0 |  |  |  | znížená |  | 0 | 0.02202 | 0.043159 | 0 | 0 | 16 | K | 2 |  |  |  | ROZPOCET | [5 empty] | 0 | 0 | 0 | 0 | 0 | 2 | 0 | 16 | 1056072982
| VV |  | " SDK6 | [15 empty] | VV | 2 | 1 | True | 0 | ROZPOCET
| VV |  | 0,8*1,2+0,2+0,8 "m.č.124 |  | 1.96 | [13 empty] | VV | 2 | 2 | True | 0 | ROZPOCET
| VV |  | Súčet |  | 1.96 | [13 empty] | VV | 2 | 4 | True | 1 | ROZPOCET
68 | K | 998763101 | Presun hmôt pre drevostavby v objektoch výšky do 12 m | t | 1.506 |  | 0 |  |  |  | znížená |  | 0 | 0 | 0 | 0 | 0 | 16 | K | 2 |  |  |  | ROZPOCET | [5 empty] | 0 | 0 | 0 | 0 | 0 | 2 | 0 | 16 | -860670332
| D | 764 | Konštrukcie klampiarske |  |  |  | 0 | [5 empty] | 0 |  | 0.2455 |  | 0 | 2 | D | 1 |  |  |  | ROZPOCET | [11 empty] | 0
69 | K | 764414011 | Montáž oplechovania parapetov NEREZ plechu, vrátane rohov, celoplošným lepením | m | 10 |  | 0 |  |  |  | znížená |  | 0 | 0.00046 | 0.0046 | 0 | 0 | 16 | K | 2 |  |  |  | ROZPOCET | [5 empty] | 0 | 0 | 0 | 0 | 0 | 2 | 0 | 16 | 1999529782
| VV |  | " vyrovnávajúci poter pod parapet | [15 empty] | VV | 2 | 1 | True | 0 | ROZPOCET
| VV |  | " lepenie plechu | [15 empty] | VV | 2 | 1 | True | 0 | ROZPOCET
| VV |  | " v.č.A14 | [15 empty] | VV | 2 | 1 | True | 0 | ROZPOCET
| VV |  | " NEREZ jedalen vydaj jedal | [15 empty] | VV | 2 | 1 | True | 0 | ROZPOCET
| VV |  | 11,16*0,72 |  | 8.035 | [13 empty] | VV | 2 | 2 | True | 0 | ROZPOCET
| VV |  | 0,15*(0,72+11,16+0,72) |  | 1.89 | [13 empty] | VV | 2 | 2 | True | 0 | ROZPOCET
| VV |  | 0,075 |  | 0.075 | [13 empty] | VV | 2 | 2 | True | 0 | ROZPOCET
| VV |  | Súčet |  | 10 | [13 empty] | VV | 2 | 4 | True | 1 | ROZPOCET
70 | M | 136110035009.S | Plech nerezový rozmer hr.2mm, akosť ocele 1.4301 - matne lesklý | kg | 240.9 |  | 0 |  |  |  | znížená |  | 0 | 0.001 | 0.2409 | 0 | 0 | 32 | M | 2 |  |  |  | ROZPOCET | [5 empty] | 0 | 0 | 0 | 0 | 0 | 2 | 0 | 16 | 1172792191
| VV |  | " nerezový plech hr2mm váha 24,09kg/m2 | [15 empty] | VV | 2 | 1 | True | 0 | ROZPOCET
| VV |  | 10*24,09 |  | 240.9 | [13 empty] | VV | 2 | 2 | True | 0 | ROZPOCET
| VV |  | Súčet |  | 240.9 | [13 empty] | VV | 2 | 4 | True | 1 | ROZPOCET
71 | K | 998764101 | Presun hmôt pre konštrukcie klampiarske v objektoch výšky do 6 m | t | 0.246 |  | 0 |  |  |  | znížená |  | 0 | 0 | 0 | 0 | 0 | 16 | K | 2 |  |  |  | ROZPOCET | [5 empty] | 0 | 0 | 0 | 0 | 0 | 2 | 0 | 16 | -110369661
| D | 766 | Konštrukcie stolárske |  |  |  | 0 | [5 empty] | 0 |  | 0.234 |  | 0.23135 | 2 | D | 1 |  |  |  | ROZPOCET | [11 empty] | 0
72 | K | 766111820.S | Demontáž drevených stien plných, -0,01695t - ozn.B22 | m2 | 13 |  | 0 |  |  |  | znížená |  | 0 | 0 | 0 | 0.01695 | 0.22035 | 16 | K | 2 |  |  |  | ROZPOCET | [5 empty] | 0 | 0 | 0 | 0 | 0 | 2 | 0 | 16 | 239481675
| VV |  | " B22 | [15 empty] | VV | 2 | 1 | True | 0 | ROZPOCET
| VV |  | " vyburanie deliacej drevennej steny s podáv. oknami | [15 empty] | VV | 2 | 1 | True | 0 | ROZPOCET
| VV |  | " a SKLENENOU VýPLNOU (výdajstravy) | [15 empty] | VV | 2 | 1 | True | 0 | ROZPOCET
| VV |  | 13 " m.č.115,116/jedalen |  | 13 | [13 empty] | VV | 2 | 2 | True | 0 | ROZPOCET
| VV |  | Medzisúčet |  | 13 | [13 empty] | VV | 2 | 3 | True | 0 | ROZPOCET
| VV |  | Súčet |  | 13 | [13 empty] | VV | 2 | 4 | True | 1 | ROZPOCET
73 | K | 766662811.S | Demontáž prahu dverí jednokrídlových, -0,00100t - ozn. B1, B20 | ks | 9 |  | 0 |  |  |  | znížená |  | 0 | 0 | 0 | 0.001 | 0.009 | 16 | K | 2 |  |  |  | ROZPOCET | [5 empty] | 0 | 0 | 0 | 0 | 0 | 2 | 0 | 16 | 176769522
| VV |  | 1+8 " B1, B20 |  | 9 | [13 empty] | VV | 2 | 2 | True | 0 | ROZPOCET
| VV |  | Medzisúčet v.č.A02 1NP |  | 9 | [13 empty] | VV | 2 | 3 | True | 0 | ROZPOCET
| VV |  | Súčet |  | 9 | [13 empty] | VV | 2 | 4 | True | 1 | ROZPOCET
74 | K | 766662812.S | Demontáž prahu dverí dvojkrídlových, -0,00200t - ozn.B21 | ks | 1 |  | 0 |  |  |  | znížená |  | 0 | 0 | 0 | 0.002 | 0.002 | 16 | K | 2 |  |  |  | ROZPOCET | [5 empty] | 0 | 0 | 0 | 0 | 0 | 2 | 0 | 16 | 455236801
| VV |  | " B21 | [15 empty] | VV | 2 | 1 | True | 0 | ROZPOCET
| VV |  | 1 "m.č.114/127 |  | 1 | [13 empty] | VV | 2 | 2 | True | 0 | ROZPOCET
| VV |  | Medzisúčet v.č.A02 1NP |  | 1 | [13 empty] | VV | 2 | 3 | True | 0 | ROZPOCET
| VV |  | Súčet |  | 1 | [13 empty] | VV | 2 | 4 | True | 1 | ROZPOCET
75 | K | 766662113 | Montáž dverového krídla otočného jednokrídlového bezpoldrážkového, do existujúcej zárubne, vrátane kovania | ks | 8 |  | 0 |  |  |  | znížená |  | 0 | 0 | 0 | 0 | 0 | 16 | K | 2 |  |  |  | ROZPOCET | [5 empty] | 0 | 0 | 0 | 0 | 0 | 2 | 0 | 16 | 1445522865
| VV |  | " dodávka na stavbu, vnutrostaveniskový presun, montaž | [15 empty] | VV | 2 | 1 | True | 0 | ROZPOCET
| VV |  | 1 " m.č.122 strojovna 600/1970 D1P |  | 1 | [13 empty] | VV | 2 | 2 | True | 0 | ROZPOCET
| VV |  | Medzisúčet |  | 1 | [13 empty] | VV | 2 | 3 | True | 0 | ROZPOCET
| VV |  | 1 " m.č.124 WC 600/1970 D3L |  | 1 | [13 empty] | VV | 2 | 2 | True | 0 | ROZPOCET
| VV |  | Medzisúčet |  | 1 | [13 empty] | VV | 2 | 3 | True | 0 | ROZPOCET
| VV |  | 1 " m.č.113 800/1970 D4P |  | 1 | [13 empty] | VV | 2 | 2 | True | 0 | ROZPOCET
| VV |  | 1 "m.č.119 800/1970 D4P |  | 1 | [13 empty] | VV | 2 | 2 | True | 0 | ROZPOCET
| VV |  | 1 "m.č.120 800/1970 D4L |  | 1 | [13 empty] | VV | 2 | 2 | True | 0 | ROZPOCET
| VV |  | 1 " m.č.123 800/1970 D4L |  | 1 | [13 empty] | VV | 2 | 2 | True | 0 | ROZPOCET
| VV |  | 1 "m.č.125 800/1970 D4P |  | 1 | [13 empty] | VV | 2 | 2 | True | 0 | ROZPOCET
| VV |  | 1 "m.č.128 800/1970 D4L |  | 1 | [13 empty] | VV | 2 | 2 | True | 0 | ROZPOCET
| VV |  | Medzisúčet |  | 6 | [13 empty] | VV | 2 | 3 | True | 0 | ROZPOCET
| VV |  | Súčet |  | 8 | [13 empty] | VV | 2 | 4 | True | 1 | ROZPOCET
76 | M | 611620180D1 | ozn.D1- Dvere vnútorné plné hladké 1kr povrchová uprava CPL laminat 600x1970mm P - ozn.D1 | ks | 1 |  | 0 |  |  |  | znížená |  | 0 | 0.025 | 0.025 | 0 | 0 | 32 | M | 2 |  |  |  | ROZPOCET | [5 empty] | 0 | 0 | 0 | 0 | 0 | 2 | 0 | 16 | 466023386
| VV |  | 1 " m.č.122 P bez prahu |  | 1 | [13 empty] | VV | 2 | 2 | True | 0 | ROZPOCET
| VV |  | Súčet |  | 1 | [13 empty] | VV | 2 | 4 | True | 1 | ROZPOCET
77 | M | 611620180D3 | ozn.D3- Dvere vnútorné plné hladké 1kr povrchová uprava CPL laminat 600x1970mm wc kovanie L - ozn.D3 | ks | 1 |  | 0 |  |  |  | znížená |  | 0 | 0.025 | 0.025 | 0 | 0 | 32 | M | 2 |  |  |  | ROZPOCET | [5 empty] | 0 | 0 | 0 | 0 | 0 | 2 | 0 | 16 | -1083858933
| VV |  | 1 " m.č.124 wc bze prahu |  | 1 | [13 empty] | VV | 2 | 2 | True | 0 | ROZPOCET
| VV |  | Súčet |  | 1 | [13 empty] | VV | 2 | 4 | True | 1 | ROZPOCET
78 | M | 611620180D4 | ozn.D4 - Dvere vnútorné plné hladké 1kr. povrchová uprava CPL laminat 800x1970mm P+L - ozn.D4 | ks | 6 |  | 0 |  |  |  | znížená |  | 0 | 0.025 | 0.15 | 0 | 0 | 32 | M | 2 |  |  |  | ROZPOCET | [5 empty] | 0 | 0 | 0 | 0 | 0 | 2 | 0 | 16 | 801706727
| VV |  | 1 " m.č.113 800/1970 D4P |  | 1 | [13 empty] | VV | 2 | 2 | True | 0 | ROZPOCET
| VV |  | 1 "m.č.119 800/1970 D4P |  | 1 | [13 empty] | VV | 2 | 2 | True | 0 | ROZPOCET
| VV |  | 1 "m.č.120 800/1970 D4L |  | 1 | [13 empty] | VV | 2 | 2 | True | 0 | ROZPOCET
| VV |  | 1 " m.č.123 800/1970 D4L |  | 1 | [13 empty] | VV | 2 | 2 | True | 0 | ROZPOCET
| VV |  | 1 "m.č.125 800/1970 D4P |  | 1 | [13 empty] | VV | 2 | 2 | True | 0 | ROZPOCET
| VV |  | 1 "m.č.128 800/1970 D4L |  | 1 | [13 empty] | VV | 2 | 2 | True | 0 | ROZPOCET
| VV |  | Medzisúčet bez prahu 1x P s vetracou mriežkou , 5x štrbina 10mm |  | 6 | [13 empty] | VV | 2 | 3 | True | 0 | ROZPOCET
| VV |  | Súčet v.č.A09 |  | 6 | [13 empty] | VV | 2 | 4 | True | 1 | ROZPOCET
79 | M | 5491502040 | Kovanie - 2x kľučka, povrch nerez brúsený, 2x rozeta BB, FAB | ks | 8 |  | 0 |  |  |  | znížená |  | 0 | 0.001 | 0.008 | 0 | 0 | 32 | M | 2 |  |  |  | ROZPOCET | [5 empty] | 0 | 0 | 0 | 0 | 0 | 2 | 0 | 16 | 38341145
| VV |  | 7 |  | 7 | [13 empty] | VV | 2 | 2 | True | 0 | ROZPOCET
| VV |  | 1 " wc kovanie |  | 1 | [13 empty] | VV | 2 | 2 | True | 0 | ROZPOCET
| VV |  | Súčet |  | 8 | [13 empty] | VV | 2 | 4 | True | 1 | ROZPOCET
80 | K | 766662133.S | Montáž dverového krídla otočného dvojkrídlového bezpoldrážkového, do existujúcej zárubne, vrátane kovania | ks | 1 |  | 0 |  |  |  | znížená |  | 0 | 0 | 0 | 0 | 0 | 16 | K | 2 |  |  |  | ROZPOCET | [5 empty] | 0 | 0 | 0 | 0 | 0 | 2 | 0 | 16 | 713798592
| VV |  | 1 " D5 |  | 1 | [13 empty] | VV | 2 | 2 | True | 0 | ROZPOCET
| VV |  | Súčet |  | 1 | [13 empty] | VV | 2 | 4 | True | 1 | ROZPOCET
81 | M | 611610001 | Dvere vnútorné plné hladké 2kr. povrchová uprava CPL laminat 1450x1970mm vr.mriežky vetracej -ozn.D5 | ks | 1 |  | 0 |  |  |  | znížená |  | 0 | 0.025 | 0.025 | 0 | 0 | 32 | M | 2 |  |  |  | ROZPOCET | [5 empty] | 0 | 0 | 0 | 0 | 0 | 2 | 0 | 16 | -1936472005
| VV |  | 1 " m.č.127 bze prahu |  | 1 | [13 empty] | VV | 2 | 2 | True | 0 | ROZPOCET
| VV |  | Súčet v.č.A09 |  | 1 | [13 empty] | VV | 2 | 4 | True | 1 | ROZPOCET
82 | M | 5491502040 | Kovanie - 2x kľučka, povrch nerez brúsený, 2x rozeta BB, FAB | ks | 1 |  | 0 |  |  |  | znížená |  | 0 | 0.001 | 0.001 | 0 | 0 | 32 | M | 2 |  |  |  | ROZPOCET | [5 empty] | 0 | 0 | 0 | 0 | 0 | 2 | 0 | 16 | -1602013153
| VV |  | 1 |  | 1 | [13 empty] | VV | 2 | 2 | True | 0 | ROZPOCET
| VV |  | Súčet |  | 1 | [13 empty] | VV | 2 | 4 | True | 1 | ROZPOCET
83 | K | 998766102.S | Presun hmot pre konštrukcie stolárske v objektoch výšky nad 6 do 12 m | t | 0.234 |  | 0 |  |  |  | znížená |  | 0 | 0 | 0 | 0 | 0 | 16 | K | 2 |  |  |  | ROZPOCET | [5 empty] | 0 | 0 | 0 | 0 | 0 | 2 | 0 | 16 | -2065446210
| D | 767 | Konštrukcie doplnkové kovové |  |  |  | 0 | [5 empty] | 0 |  | 0.020887 |  | 0 | 2 | D | 1 |  |  |  | ROZPOCET | [11 empty] | 0
84 | K | 7676610 | Montáž rolety s PVC lamelami /jedalen | m2 | 11.604 |  | 0 |  |  |  | znížená |  | 0 | 0 | 0 | 0 | 0 | 16 | K | 2 |  |  |  | ROZPOCET | [5 empty] | 0 | 0 | 0 | 0 | 0 | 2 | 0 | 16 | -237638310
| VV |  | 2,61*1,2*3 " PL2 |  | 9.396 | [13 empty] | VV | 2 | 2 | True | 0 | ROZPOCET
| VV |  | 1,84*1,2*1 " PL3 |  | 2.208 | [13 empty] | VV | 2 | 2 | True | 0 | ROZPOCET
| VV |  | Súčet |  | 11.604 | [13 empty] | VV | 2 | 4 | True | 1 | ROZPOCET
85 | M | 286PL | Plastová roleta int. s PVC lamelami , v hornje čati transp. , v spodnej časti biele lamely ,vodiace lišty , farba biela a transparentná - PL2,PL3 v.č.A14 | m2 | 11.604 |  | 0 |  |  |  | znížená |  | 0 | 0.0018 | 0.020887 | 0 | 0 | 32 | M | 2 |  |  |  | ROZPOCET | [5 empty] | 0 | 0 | 0 | 0 | 0 | 2 | 0 | 16 | 1088736701
| VV |  | 2,61*1,2*3 " Pl2 |  | 9.396 | [13 empty] | VV | 2 | 2 | True | 0 | ROZPOCET
| VV |  | 1,84*1,2*1 " PL3 |  | 2.208 | [13 empty] | VV | 2 | 2 | True | 0 | ROZPOCET
| VV |  | Súčet v.č.A11 |  | 11.604 | [13 empty] | VV | 2 | 4 | True | 1 | ROZPOCET
86 | K | 998767102 | Presun hmôt pre kovové stavebné doplnkové konštrukcie v objektoch výšky nad 6 do 12 m | t | 0.021 |  | 0 |  |  |  | znížená |  | 0 | 0 | 0 | 0 | 0 | 16 | K | 2 |  |  |  | ROZPOCET | [5 empty] | 0 | 0 | 0 | 0 | 0 | 2 | 0 | 16 | -1069425463
| D | 771 | Podlahy z dlaždíc |  |  |  | 0 | [5 empty] | 0 |  | 10.4383 |  | 0 | 2 | D | 1 |  |  |  | ROZPOCET | [11 empty] | 0
87 | K | 771411004 | Montáž soklíkov do malty sokeL | m | 22.05 |  | 0 |  |  |  | znížená |  | 0 | 0.00426 | 0.093933 | 0 | 0 | 16 | K | 2 |  |  |  | ROZPOCET | [5 empty] | 0 | 0 | 0 | 0 | 0 | 2 | 0 | 16 | -1958316974
| VV |  | " sokel | [15 empty] | VV | 2 | 1 | True | 0 | ROZPOCET
| VV |  | " B8 olejový náter | [15 empty] | VV | 2 | 1 | True | 0 | ROZPOCET
| VV |  | (3,1+1,9+1,3+0,35+0,15*2+0,5) "m.č.126 |  | 7.45 | [13 empty] | VV | 2 | 2 | True | 0 | ROZPOCET
| VV |  | (0,8+0,5+0,5+0,5+0,9+0,7+0,5+3,3) "m.č.1.27 |  | 7.7 | [13 empty] | VV | 2 | 2 | True | 0 | ROZPOCET
| VV |  | (0,4+0,4+0,4+0,4)*2 |  | 3.2 | [13 empty] | VV | 2 | 2 | True | 0 | ROZPOCET
| VV |  | (3,3+0,4) "m.č.128 |  | 3.7 | [13 empty] | VV | 2 | 2 | True | 0 | ROZPOCET
| VV | sokel1NP | Medzisúčet 1NP |  | 22.05 | [13 empty] | VV | 2 | 3 | True | 0 | ROZPOCET
| VV |  | Súčet |  | 22.05 | [13 empty] | VV | 2 | 4 | True | 1 | ROZPOCET
88 | M | 597640005300 | Sokel keramický 80mm+ ukonč.lišta | bm | 24.255 |  | 0 |  |  |  | znížená |  | 0 | 0.00035 | 0.0084893 | 0 | 0 | 32 | M | 2 |  |  |  | ROZPOCET | [5 empty] | 0 | 0 | 0 | 0 | 0 | 2 | 0 | 16 | -1167545185
| VV |  | sokel1NP*1,1 |  | 24.255 | [13 empty] | VV | 2 | 2 | True | 0 | ROZPOCET
| VV |  | Súčet |  | 24.255 | [13 empty] | VV | 2 | 4 | True | 1 | ROZPOCET
89 | K | 771575109P1 | Montáž podláh z dlaždíc keramických pružná .lepiaca malta 3mm veľ. 300 x 300 mm vr. škárovania - P1 | m2 | 60.14 |  | 0 |  |  |  | znížená |  | 0 | 0.00469 | 0.28206 | 0 | 0 | 16 | K | 2 |  |  |  | ROZPOCET | [5 empty] | 0 | 0 | 0 | 0 | 0 | 2 | 0 | 16 | 1341640144
| VV |  | " P1 / mokré priestory | [15 empty] | VV | 2 | 1 | True | 0 | ROZPOCET
| VV |  | " NS - dlaždice spekané 300/300, povrch reliéf matný , farba šedá hr.9mm | [15 empty] | VV | 2 | 1 | True | 0 | ROZPOCET
| VV |  | " protišmykovosť neglazované s neklzkým povrchom R10/A pružná škárovacia hmota | [15 empty] | VV | 2 | 1 | True | 0 | ROZPOCET
| VV |  | " lepiaca malta hr.3mm | [15 empty] | VV | 2 | 1 | True | 0 | ROZPOCET
| VV |  | " dvojzložkové utesnenie vrátane rohov -náterová hydroizolácia 2 vrstvy | [15 empty] | VV | 2 | 1 | True | 0 | ROZPOCET
| VV |  | " tesniace pásky do vn. kútov /v=2m) /styk s odv. žľabom ARDEX SK12 | [15 empty] | VV | 2 | 1 | True | 0 | ROZPOCET
| VV |  | " samonivelačný poter hr.17mm | [15 empty] | VV | 2 | 1 | True | 0 | ROZPOCET
| VV |  | "penetračný náter | [15 empty] | VV | 2 | 1 | True | 0 | ROZPOCET
| VV |  | 13,16 "m.č.119 |  | 13.16 | [13 empty] | VV | 2 | 2 | True | 0 | ROZPOCET
| VV |  | 14,7 "m.č.120 |  | 14.7 | [13 empty] | VV | 2 | 2 | True | 0 | ROZPOCET
| VV |  | 1,46 "m.č.124 |  | 1.46 | [13 empty] | VV | 2 | 2 | True | 0 | ROZPOCET
| VV |  | 1,1*0,9 "m.č.125 sprch.kut |  | 0.99 | [13 empty] | VV | 2 | 2 | True | 0 | ROZPOCET
| VV |  | 15,86 "m.č.126 |  | 15.86 | [13 empty] | VV | 2 | 2 | True | 0 | ROZPOCET
| VV |  | 13,97 " m.č.127 |  | 13.97 | [13 empty] | VV | 2 | 2 | True | 0 | ROZPOCET
| VV | P1dlažba | Medzisúčet |  | 60.14 | [13 empty] | VV | 2 | 3 | True | 0 | ROZPOCET
| VV |  | Súčet v.č.A06 1NP , vid výkaz podlah v.č.A12 časť A,B |  | 60.14 | [13 empty] | VV | 2 | 4 | True | 1 | ROZPOCET
90 | M | 5977400010 | ozn.P1 - Dlaždice keramické lxv 300x300x9 farba svetlošedá mm R10/A, PT, lepiaca malta hr.3mm+ škarovacia hmota | m2 | 63.147 |  | 0 |  |  |  | znížená |  | 0 | 0.012 | 0.75776 | 0 | 0 | 32 | M | 2 |  |  |  | ROZPOCET | [5 empty] | 0 | 0 | 0 | 0 | 0 | 2 | 0 | 16 | -992386309
| VV |  | P1dlažba*1,05 |  | 63.147 | [13 empty] | VV | 2 | 2 | True | 0 | ROZPOCET
| VV |  | Súčet v.č.A06 1NP nový stav |  | 63.147 | [13 empty] | VV | 2 | 4 | True | 1 | ROZPOCET
91 | K | 771571107 | Montáž podláh z dlaždíc keramických do lepiacej malty veľ. 200 x 200 mm - P3, P3a,P3b | m2 | 143.25 |  | 0 |  |  |  | znížená |  | 0 | 0.04462 | 6.3918 | 0 | 0 | 16 | K | 2 |  |  |  | ROZPOCET | [5 empty] | 0 | 0 | 0 | 0 | 0 | 2 | 0 | 16 | -665356356
| VV |  | " P3, P3a keramická dlažba | [15 empty] | VV | 2 | 1 | True | 0 | ROZPOCET
| VV |  | " NS -dlaždice 200/200/9, povrch protišmykový , farba šedá hr9mm | [15 empty] | VV | 2 | 1 | True | 0 | ROZPOCET
| VV |  | " protišmykovosť R12/A, PT | [15 empty] | VV | 2 | 1 | True | 0 | ROZPOCET
| VV |  | " lepiaca malta , škárovacia hmota | [15 empty] | VV | 2 | 1 | True | 0 | ROZPOCET
| VV |  | " dvojzložkové utesnenie vrátane rohov -náterová hydroizolácia 2 vrstvy | [15 empty] | VV | 2 | 1 | True | 0 | ROZPOCET
| VV |  | " tesniace pásky do vn. kútov /v=2m) /styk s odv. žľabom ARDEX SK12 | [15 empty] | VV | 2 | 1 | True | 0 | ROZPOCET
| VV |  | " samonivelačný poter hr.17mm | [15 empty] | VV | 2 | 1 | True | 0 | ROZPOCET
| VV |  | "penetračný náter | [15 empty] | VV | 2 | 1 | True | 0 | ROZPOCET
| VV |  | 74 "m.č.114 |  | 74 | [13 empty] | VV | 2 | 2 | True | 0 | ROZPOCET
| VV |  | 17,71 "m.č.115 |  | 17.71 | [13 empty] | VV | 2 | 2 | True | 0 | ROZPOCET
| VV |  | 9,98 "m.č.116 |  | 9.98 | [13 empty] | VV | 2 | 2 | True | 0 | ROZPOCET
| VV |  | 10,23 "m.č.117 |  | 10.23 | [13 empty] | VV | 2 | 2 | True | 0 | ROZPOCET
| VV |  | 15,95 "m.č.118 |  | 15.95 | [13 empty] | VV | 2 | 2 | True | 0 | ROZPOCET
| VV |  | 1,23 "m.č.123 |  | 1.23 | [13 empty] | VV | 2 | 2 | True | 0 | ROZPOCET
| VV |  | 5,29-(0,9*1,1) "m.č.125 |  | 4.3 | [13 empty] | VV | 2 | 2 | True | 0 | ROZPOCET
| VV |  | 4,07 "m.č.129 |  | 4.07 | [13 empty] | VV | 2 | 2 | True | 0 | ROZPOCET
| VV |  | 5,78 " m.č.130 |  | 5.78 | [13 empty] | VV | 2 | 2 | True | 0 | ROZPOCET
| VV | P3kerdlažba | Medzisúčet |  | 143.25 | [13 empty] | VV | 2 | 3 | True | 0 | ROZPOCET
| VV |  | Súčet |  | 143.25 | [13 empty] | VV | 2 | 4 | True | 1 | ROZPOCET
92 | M | 5977400018 | ozn.P3 Dlaždice keramické T lxvxhr 198x198x9 mm, farba šedá R10/A, PT, lepiaca malta hr.3mm+ škarovacia hmota | m2 | 150.413 |  | 0 |  |  |  | znížená |  | 0 | 0.0192 | 2.8879 | 0 | 0 | 32 | M | 2 |  |  |  | ROZPOCET | [5 empty] | 0 | 0 | 0 | 0 | 0 | 2 | 0 | 16 | -1944057202
| VV |  | P3kerdlažba*1,05 |  | 150.413 | [13 empty] | VV | 2 | 2 | True | 0 | ROZPOCET
| VV |  | Medzisúčet |  | 150.413 | [13 empty] | VV | 2 | 3 | True | 0 | ROZPOCET
| VV |  | Súčet v.č.A06 1NP |  | 150.413 | [13 empty] | VV | 2 | 4 | True | 1 | ROZPOCET
93 | K | 771990105R | Vysávanie podkladu pred penetrovaním | m2 | 203.39 |  | 0 |  |  |  | znížená |  | 0 | 0 | 0 | 0 | 0 | 16 | K | 2 |  |  |  | ROZPOCET | [5 empty] | 0 | 0 | 0 | 0 | 0 | 2 | 0 | 16 | 927901516
| VV |  | P1dlažba |  | 60.14 | [13 empty] | VV | 2 | 2 | True | 0 | ROZPOCET
| VV |  | P3kerdlažba |  | 143.25 | [13 empty] | VV | 2 | 2 | True | 0 | ROZPOCET
| VV |  | Súčet |  | 203.39 | [13 empty] | VV | 2 | 4 | True | 1 | ROZPOCET
94 | K | 771990110R | Penetrovanie podkladu | m2 | 203.39 |  | 0 |  |  |  | znížená |  | 0 | 8e-05 | 0.016271 | 0 | 0 | 16 | K | 2 |  |  |  | ROZPOCET | [5 empty] | 0 | 0 | 0 | 0 | 0 | 2 | 0 | 16 | 1234294219
| VV |  | P1dlažba |  | 60.14 | [13 empty] | VV | 2 | 2 | True | 0 | ROZPOCET
| VV |  | P3kerdlažba |  | 143.25 | [13 empty] | VV | 2 | 2 | True | 0 | ROZPOCET
| VV |  | Súčet |  | 203.39 | [13 empty] | VV | 2 | 4 | True | 1 | ROZPOCET
95 | K | 998771102 | Presun hmôt pre podlahy z dlaždíc v objektoch výšky nad 6 do 12 m | t | 10.438 |  | 0 |  |  |  | znížená |  | 0 | 0 | 0 | 0 | 0 | 16 | K | 2 |  |  |  | ROZPOCET | [5 empty] | 0 | 0 | 0 | 0 | 0 | 2 | 0 | 16 | -983818484
| D | 776 | Podlahy povlakové |  |  |  | 0 | [5 empty] | 0 |  | 0.027512 |  | 0 | 2 | D | 1 |  |  |  | ROZPOCET | [11 empty] | 0
96 | K | 776620010 | Lepenie PVC heterogénnych alebo homogénnych v pásoch na steny vr.lemovacej lišty v.80mm | bm | 34.605 |  | 0 |  |  |  | znížená |  | 0 | 0.0003 | 0.010382 | 0 | 0 | 16 | K | 2 |  |  |  | ROZPOCET | [5 empty] | 0 | 0 | 0 | 0 | 0 | 2 | 0 | 16 | -1505214923
| VV |  | " pozn. v mieste styku so stenou použiť okrajový pásik na celú hrubku podlahy | [15 empty] | VV | 2 | 1 | True | 0 | ROZPOCET
| VV |  | " pred realizáciou predložiť fyzické vzorky na odsúhlasenie projektantovi | [15 empty] | VV | 2 | 1 | True | 0 | ROZPOCET
| VV |  | "podlaha P2 sa nebude realizovať podla pož. zadavateľa | [15 empty] | VV | 2 | 1 | True | 0 | ROZPOCET
| VV |  | " sokliky ale bude treba urobiť nové nakoľko sa pracuje s omietkami stien | [15 empty] | VV | 2 | 1 | True | 0 | ROZPOCET
| VV |  | " strhnú sa povodné soklíky | [15 empty] | VV | 2 | 1 | True | 0 | ROZPOCET
| VV |  | " soklíkt s vyvedením na stenu do lemovacej lišty v.80mm | [15 empty] | VV | 2 | 1 | True | 0 | ROZPOCET
| VV |  | 5,6+5,6+3+2,2 "m.č.113 jedalen učitelov |  | 16.4 | [13 empty] | VV | 2 | 2 | True | 0 | ROZPOCET
| VV |  | 2,75+1,95+3,325+2+0,5+2,8+2,88+1,5+0,5 "m.č.128 ved.ŠJ |  | 18.205 | [13 empty] | VV | 2 | 2 | True | 0 | ROZPOCET
| VV |  | Medzisúčet v.č.A06 1NP |  | 34.605 | [13 empty] | VV | 2 | 3 | True | 0 | ROZPOCET
| VV | P2soklikPVC150 | Súčet vid VÝKAZ PODLAH |  | 34.605 | [13 empty] | VV | 2 | 4 | True | 1 | ROZPOCET
97 | M | 2841100021P1 | Podlaha homogénna vinilová podlahovina s povrchom PVC celoplošne lepená - stredná trieda, hrúbka 2 mm, trieda záťaže Tr.34,(comercial),ISO 10581 EN649 -farba šedá | m2 | 5.71 |  | 0 |  |  |  | znížená |  | 0 | 0.003 | 0.01713 | 0 | 0 | 32 | M | 2 |  |  |  | ROZPOCET | [5 empty] | 0 | 0 | 0 | 0 | 0 | 2 | 0 | 16 | -313652012
| VV |  | " P1 | [15 empty] | VV | 2 | 1 | True | 0 | ROZPOCET
| VV |  | " homogénna vinilová podlahovina s povrchom PVC celoplošne lepená | [15 empty] | VV | 2 | 1 | True | 0 | ROZPOCET
| VV |  | " TR.34 (commercial) ISO 10581 EN649 | [15 empty] | VV | 2 | 1 | True | 0 | ROZPOCET
| VV |  | " Váha min.2850/m2, obrusnosť skupina T=2mm3 | [15 empty] | VV | 2 | 1 | True | 0 | ROZPOCET
| VV |  | " zostatková plocha stlačenia : pr.hodnota =0,02mm | [15 empty] | VV | 2 | 1 | True | 0 | ROZPOCET
| VV |  | " ISO 24243 (EN433)= 0,10mm | [15 empty] | VV | 2 | 1 | True | 0 | ROZPOCET
| VV |  | " farba šedá | [15 empty] | VV | 2 | 1 | True | 0 | ROZPOCET
| VV |  | P2PVCvinyl*1,03 |  | 0 | [13 empty] | VV | 2 | 2 | True | 0 | ROZPOCET
| VV |  | P2soklikPVC150*0,15*1,1 |  | 5.71 | [13 empty] | VV | 2 | 2 | True | 0 | ROZPOCET
| VV |  | Medzisúčet |  | 5.71 | [13 empty] | VV | 2 | 3 | True | 0 | ROZPOCET
| VV |  | Súčet v.č. A06 |  | 5.71 | [13 empty] | VV | 2 | 4 | True | 1 | ROZPOCET
98 | K | 998776102 | Presun hmôt pre podlahy povlakové v objektoch výšky nad 6 do 12 m | t | 0.028 |  | 0 |  |  |  | znížená |  | 0 | 0 | 0 | 0 | 0 | 16 | K | 2 |  |  |  | ROZPOCET | [5 empty] | 0 | 0 | 0 | 0 | 0 | 2 | 0 | 16 | -1647594687
| D | 781 | Obklady |  |  |  | 0 | [5 empty] | 0 |  | 16.6655 |  | 0 | 2 | D | 1 |  |  |  | ROZPOCET | [11 empty] | 0
99 | K | 781441017 | Montáž obkladov vnútor. stien z obkladačiek kladených pružná lepiaca hmota 5mm veľ. 400x200 mm , pružná špárovacia hmota vo farbe obkladu- U3, U4,U6, U9 | m2 | 211.966 |  | 0 |  |  |  | znížená |  | 0 | 0.05585 | 11.8383 | 0 | 0 | 16 | K | 2 |  |  |  | ROZPOCET | [5 empty] | 0 | 0 | 0 | 0 | 0 | 2 | 0 | 16 | 631414570
| VV |  | " obklad v.2m | [15 empty] | VV | 2 | 1 | True | 0 | ROZPOCET
| VV |  | " na existujúce steny, po odstránení omietky alebo keramických obkladov | [15 empty] | VV | 2 | 1 | True | 0 | ROZPOCET
| VV |  | "skladba | [15 empty] | VV | 2 | 1 | True | 0 | ROZPOCET
| VV |  | " keramický obklad 400x200/8 matný farba svetlošedá a modrá | [15 empty] | VV | 2 | 1 | True | 0 | ROZPOCET
| VV |  | "pružná lepiaca hmotal / napr. Ardex X7G 3mm | [15 empty] | VV | 2 | 1 | True | 0 | ROZPOCET
| VV |  | " Pružná škarovacia hmota šedá cementová | [15 empty] | VV | 2 | 1 | True | 0 | ROZPOCET
| VV |  | " rohy a ukončenie obkladu ukladať do lišty , farba šedá | [15 empty] | VV | 2 | 1 | True | 0 | ROZPOCET
| VV |  | 0 " m.č.113 bez obkladu |  | 0 | [13 empty] | VV | 2 | 2 | True | 0 | ROZPOCET
| VV |  | 0,55*(5,55+0,4+0,4+0,4+2,675) "m.č.114 |  | 5.184 | [13 empty] | VV | 2 | 2 | True | 0 | ROZPOCET
| VV |  | 2*(6,25+0,85+0,1+0,35+1,3+3,3+0,7+0,7+0,3+0,92+0,275+0,275+2,5+0,275+0,4) |  | 36.99 | [13 empty] | VV | 2 | 2 | True | 0 | ROZPOCET
| VV |  | 2*(2,1+0,125+1,73+2,92) |  | 13.75 | [13 empty] | VV | 2 | 2 | True | 0 | ROZPOCET
| VV |  | 2*(0,55+1,3+0,1+1) "m.č.115 |  | 5.9 | [13 empty] | VV | 2 | 2 | True | 0 | ROZPOCET
| VV |  | 2*(0,82+0,1+0,55+0,125+0,125+0,73+3,55) |  | 12 | [13 empty] | VV | 2 | 2 | True | 0 | ROZPOCET
| VV |  | 2*(0,55+0,3+0,82) "m.č.116 |  | 3.34 | [13 empty] | VV | 2 | 2 | True | 0 | ROZPOCET
| VV |  | 2*(0,73+0,3+1,176+0,685+3,275) |  | 12.332 | [13 empty] | VV | 2 | 2 | True | 0 | ROZPOCET
| VV |  | 0,6*2,75 "m.č.117 |  | 1.65 | [13 empty] | VV | 2 | 2 | True | 0 | ROZPOCET
| VV |  | 2*(2,92+0,125+0,125+2,75+5,375) |  | 22.59 | [13 empty] | VV | 2 | 2 | True | 0 | ROZPOCET
| VV |  | 2*(2,375+5,375+0,125*2+2+0,2) "m.č.118 |  | 20.4 | [13 empty] | VV | 2 | 2 | True | 0 | ROZPOCET
| VV |  | 0,6*2,75 |  | 1.65 | [13 empty] | VV | 2 | 2 | True | 0 | ROZPOCET
| VV |  | 0,6*2,75 |  | 1.65 | [13 empty] | VV | 2 | 2 | True | 0 | ROZPOCET
| VV |  | 0 "m.č.119 |  | 0 | [13 empty] | VV | 2 | 2 | True | 0 | ROZPOCET
| VV |  | 0 "m.č.120 |  | 0 | [13 empty] | VV | 2 | 2 | True | 0 | ROZPOCET
| VV |  | 0,6*(1,5+0,6) "m.č.123 |  | 1.26 | [13 empty] | VV | 2 | 2 | True | 0 | ROZPOCET
| VV |  | 2*(3,1+3,1+1,825) |  | 16.05 | [13 empty] | VV | 2 | 2 | True | 0 | ROZPOCET
| VV |  | 2*(1,825+1,275+0,8+0,8) "m.č.124 |  | 9.4 | [13 empty] | VV | 2 | 2 | True | 0 | ROZPOCET
| VV |  | 2*(1,1+0,7+1,725+0,2+1,4+1+1,1) "m.č.125 |  | 14.45 | [13 empty] | VV | 2 | 2 | True | 0 | ROZPOCET
| VV |  | 0,2*1,1*2 |  | 0.44 | [13 empty] | VV | 2 | 2 | True | 0 | ROZPOCET
| VV |  | 0 "m.č.128 |  | 0 | [13 empty] | VV | 2 | 2 | True | 0 | ROZPOCET
| VV |  | 2*(2,75+1,85+1,5+1,5) "m.č.129 |  | 15.2 | [13 empty] | VV | 2 | 2 | True | 0 | ROZPOCET
| VV |  | 2*(2,74+1,8+0,4+0,4+1,625+1,9) "m.č.130 |  | 17.73 | [13 empty] | VV | 2 | 2 | True | 0 | ROZPOCET
| VV | kerobklad | Súčet v.č.A06 1NP |  | 211.966 | [13 empty] | VV | 2 | 4 | True | 1 | ROZPOCET
100 | M | 597640000700 | Obkladačky keramické glazované jednofarebné hladké lxv 400x200x8 mm | m2 | 227.015 |  | 0 |  |  |  | znížená |  | 0 | 0.021 | 4.7673 | 0 | 0 | 32 | M | 2 |  |  |  | ROZPOCET | [5 empty] | 0 | 0 | 0 | 0 | 0 | 2 | 0 | 16 | 1203825581
| VV |  | kerobklad*1,05 |  | 222.564 | [13 empty] | VV | 2 | 2 | True | 0 | ROZPOCET
| VV |  | Súčet |  | 222.564 | [13 empty] | VV | 2 | 4 | True | 1 | ROZPOCET
| VV |  | 222,564*1,02 'Přepočítané koeficientom množstva |  | 227.015 | [13 empty] | VV | 2 | 2 | False | 1 | ROZPOCET
101 | K | 781491113 | Montáž plastových profilov pre obklad do tmelu - dilatácia D+M | m | 119.816 |  | 0 |  |  |  | znížená |  | 0 | 0.0005 | 0.059908 | 0 | 0 | 16 | K | 2 |  |  |  | ROZPOCET | [5 empty] | 0 | 0 | 0 | 0 | 0 | 2 | 0 | 16 | -1358382372
| VV |  | "horná ukonč.lišta | [15 empty] | VV | 2 | 1 | True | 0 | ROZPOCET
| VV |  | (5,55+0,4+0,4+0,4+2,675) "m.č.114 |  | 9.425 | [13 empty] | VV | 2 | 2 | True | 0 | ROZPOCET
| VV |  | (6,25+0,85+0,1+0,35+1,3+3,3+0,7+0,7+0,3+0,92+0,275+0,275+2,5+0,275+0,4) |  | 18.495 | [13 empty] | VV | 2 | 2 | True | 0 | ROZPOCET
| VV |  | (2,1+0,125+1,73+2,92) |  | 6.875 | [13 empty] | VV | 2 | 2 | True | 0 | ROZPOCET
| VV |  | (0,55+1,3+0,1+1) "m.č.115 |  | 2.95 | [13 empty] | VV | 2 | 2 | True | 0 | ROZPOCET
| VV |  | (0,82+0,1+0,55+0,125+0,125+0,73+3,55) |  | 6 | [13 empty] | VV | 2 | 2 | True | 0 | ROZPOCET
| VV |  | (0,55+0,3+0,82) "m.č.116 |  | 1.67 | [13 empty] | VV | 2 | 2 | True | 0 | ROZPOCET
| VV |  | (0,73+0,3+1,176+0,685+3,275) |  | 6.166 | [13 empty] | VV | 2 | 2 | True | 0 | ROZPOCET
| VV |  | 2,75 "m.č.117 |  | 2.75 | [13 empty] | VV | 2 | 2 | True | 0 | ROZPOCET
| VV |  | (2,92+0,125+0,125+2,75+5,375) |  | 11.295 | [13 empty] | VV | 2 | 2 | True | 0 | ROZPOCET
| VV |  | (2,375+5,375+0,125*2+2+0,2) "m.č.118 |  | 10.2 | [13 empty] | VV | 2 | 2 | True | 0 | ROZPOCET
| VV |  | 2,75 |  | 2.75 | [13 empty] | VV | 2 | 2 | True | 0 | ROZPOCET
| VV |  | 2,75 |  | 2.75 | [13 empty] | VV | 2 | 2 | True | 0 | ROZPOCET
| VV |  | 0"m.č.119 |  | 0 | [13 empty] | VV | 2 | 2 | True | 0 | ROZPOCET
| VV |  | 0 "m.č.120 |  | 0 | [13 empty] | VV | 2 | 2 | True | 0 | ROZPOCET
| VV |  | (1,5+0,6) "m.č.123 |  | 2.1 | [13 empty] | VV | 2 | 2 | True | 0 | ROZPOCET
| VV |  | (1,825+1,275+0,8+0,8) "m.č.124 |  | 4.7 | [13 empty] | VV | 2 | 2 | True | 0 | ROZPOCET
| VV |  | (1,1+0,7+1,725+0,2+1,4+1+1,1) "m.č.125 |  | 7.225 | [13 empty] | VV | 2 | 2 | True | 0 | ROZPOCET
| VV |  | 1,1*2 |  | 2.2 | [13 empty] | VV | 2 | 2 | True | 0 | ROZPOCET
| VV |  | 0 "m.č.128 |  | 0 | [13 empty] | VV | 2 | 2 | True | 0 | ROZPOCET
| VV |  | (2,75+1,85+1,5+1,5) "m.č.129 |  | 7.6 | [13 empty] | VV | 2 | 2 | True | 0 | ROZPOCET
| VV |  | (2,74+1,8+0,4+0,4+1,625+1,9) "m.č.130 |  | 8.865 | [13 empty] | VV | 2 | 2 | True | 0 | ROZPOCET
| VV |  | Medzisúčet |  | 114.016 | [13 empty] | VV | 2 | 3 | True | 0 | ROZPOCET
| VV |  | " DL1 ,Dl2 | [15 empty] | VV | 2 | 1 | True | 0 | ROZPOCET
| VV |  | 2,9+2,9 |  | 5.8 | [13 empty] | VV | 2 | 2 | True | 0 | ROZPOCET
| VV |  | Medzisúčet Dl1,Dl2 |  | 5.8 | [13 empty] | VV | 2 | 3 | True | 0 | ROZPOCET
| VV |  | Súčet v.č.A06 1NP |  | 119.816 | [13 empty] | VV | 2 | 4 | True | 1 | ROZPOCET
102 | K | 998781102 | Presun hmôt pre obklady keramické v objektoch výšky nad 6 do 12 m | t | 16.666 |  | 0 |  |  |  | znížená |  | 0 | 0 | 0 | 0 | 0 | 16 | K | 2 |  |  |  | ROZPOCET | [5 empty] | 0 | 0 | 0 | 0 | 0 | 2 | 0 | 16 | -716658040
| D | 783 | Nátery |  |  |  | 0 | [5 empty] | 0 |  | 0.11701 |  | 0 | 2 | D | 1 |  |  |  | ROZPOCET | [11 empty] | 0
103 | K | 783801812 | Odstránenie starých náterov z omietok oškrabaním s obrúsením stien - ozn.B8, B11 | m2 | 176.175 |  | 0 |  |  |  | znížená |  | 0 | 0 | 0 | 0 | 0 | 16 | K | 2 |  |  |  | ROZPOCET | [5 empty] | 0 | 0 | 0 | 0 | 0 | 2 | 0 | 16 | 417980675
| VV |  | " B8 olejový náter | [15 empty] | VV | 2 | 1 | True | 0 | ROZPOCET
| VV |  | 0 "m.č.1.27 |  | 0 | [13 empty] | VV | 2 | 2 | True | 0 | ROZPOCET
| VV |  | 2*(0,4+0,4+0,4+0,4)*2 |  | 6.4 | [13 empty] | VV | 2 | 2 | True | 0 | ROZPOCET
| VV |  | 2*(3,3+0,4) "m.č.128 |  | 7.4 | [13 empty] | VV | 2 | 2 | True | 0 | ROZPOCET
| VV |  | v.č.A02 NP |  | 13.8 | [13 empty] | VV | 2 | 3 | True | 0 | ROZPOCET
| VV |  | " m.č.007 pod schodisko | [15 empty] | VV | 2 | 1 | True | 0 | ROZPOCET
| VV |  | 1,5*(2,8+2,8+1,25+0,45) "m.č.007 pod schodiskom |  | 10.95 | [13 empty] | VV | 2 | 2 | True | 0 | ROZPOCET
| VV |  | 1,5*(7+1,5+18+1,75+18+6,5+2,5+3+2,2+0,5) "m.č.007 chodba |  | 91.425 | [13 empty] | VV | 2 | 2 | True | 0 | ROZPOCET
| VV |  | " m.č.012 zachovať ol. náter | [15 empty] | VV | 2 | 1 | True | 0 | ROZPOCET
| VV |  | 1,5*(7,5+7,5+3,05+3,05) "m.č.004 |  | 31.65 | [13 empty] | VV | 2 | 2 | True | 0 | ROZPOCET
| VV |  | 1,5*(7,5+7,5+2,75+2,75) " m.č.010 |  | 30.75 | [13 empty] | VV | 2 | 2 | True | 0 | ROZPOCET
| VV |  | -0,8*1,5*2 |  | -2.4 | [13 empty] | VV | 2 | 2 | True | 0 | ROZPOCET
| VV |  | Medzisúčet v.č.A05 1PP |  | 162.375 | [13 empty] | VV | 2 | 3 | True | 0 | ROZPOCET
| VV |  | Súčet |  | 176.175 | [13 empty] | VV | 2 | 4 | True | 1 | ROZPOCET
104 | K | 783812100 | Nátery olejové farby bielej omietok stien dvojnásobné 1x s emailovaním - ozn.U2a, U2, U7, | m2 | 265.721 |  | 0 |  |  |  | znížená |  | 0 | 0.0004 | 0.10629 | 0 | 0 | 16 | K | 2 |  |  |  | ROZPOCET | [5 empty] | 0 | 0 | 0 | 0 | 0 | 2 | 0 | 16 | 1213037388
| VV |  | " v.2m olejový náter farba podla dohody s inv. | [15 empty] | VV | 2 | 1 | True | 0 | ROZPOCET
| VV |  | "prízemie | [15 empty] | VV | 2 | 1 | True | 0 | ROZPOCET
| VV |  | " m.č.007 pod schodisko | [15 empty] | VV | 2 | 1 | True | 0 | ROZPOCET
| VV |  | 1,5*(2,8+2,8+1,25+0,45) "m.č.007 pod schodiskom |  | 10.95 | [13 empty] | VV | 2 | 2 | True | 0 | ROZPOCET
| VV |  | 1,5*(7+1,5+18+1,75+18+6,5+2,5+3+2,2+0,5) "m.č.007 chodba |  | 91.425 | [13 empty] | VV | 2 | 2 | True | 0 | ROZPOCET
| VV |  | " m.č.012 zachovať ol. náter | [15 empty] | VV | 2 | 1 | True | 0 | ROZPOCET
| VV |  | 1,5*(7,5+7,5+3,05+3,05) "m.č.004 |  | 31.65 | [13 empty] | VV | 2 | 2 | True | 0 | ROZPOCET
| VV |  | 1,5*(7,5+7,5+2,75+2,75) " m.č.010 |  | 30.75 | [13 empty] | VV | 2 | 2 | True | 0 | ROZPOCET
| VV |  | -0,8*1,5*2 |  | -2.4 | [13 empty] | VV | 2 | 2 | True | 0 | ROZPOCET
| VV | olejnaterU2a | Medzisúčet v.č.A05 1PP |  | 162.375 | [13 empty] | VV | 2 | 3 | True | 0 | ROZPOCET
| VV |  | " m.č.112 "ozn.U2a nový náter olejový v.č.A14 | [15 empty] | VV | 2 | 1 | True | 0 | ROZPOCET
| VV |  | 3*2 " |  | 6 | [13 empty] | VV | 2 | 2 | True | 0 | ROZPOCET
| VV |  | " U2 | [15 empty] | VV | 2 | 1 | True | 0 | ROZPOCET
| VV |  | 2*(5,6+2,6+3+0,5+0,6+1,1+0,6+1,3+0,2+0,4+0,4) "m.č.113 |  | 32.6 | [13 empty] | VV | 2 | 2 | True | 0 | ROZPOCET
| VV |  | 2*(5,325+5,325+2,75) "m.č.120 |  | 26.8 | [13 empty] | VV | 2 | 2 | True | 0 | ROZPOCET
| VV |  | 0,75*2,75 |  | 2.063 | [13 empty] | VV | 2 | 2 | True | 0 | ROZPOCET
| VV |  | -0,8*2,1 |  | -1.68 | [13 empty] | VV | 2 | 2 | True | 0 | ROZPOCET
| VV |  | 1,5*(0,1+0,1+3,1+1,3+0,35+0,15*2+0,5) "m.č.126,127 |  | 8.625 | [13 empty] | VV | 2 | 2 | True | 0 | ROZPOCET
| VV |  | 1,5*(0,5+0,55+0,85+0,6+0,525+0,3+0,2+0,35+0,1+0,35+0,6+0,6) |  | 8.288 | [13 empty] | VV | 2 | 2 | True | 0 | ROZPOCET
| VV |  | (0,4+0,8+0,4+0,8)*2 |  | 4.8 | [13 empty] | VV | 2 | 2 | True | 0 | ROZPOCET
| VV |  | (0,4+0,4+0,4+0,4)*2 |  | 3.2 | [13 empty] | VV | 2 | 2 | True | 0 | ROZPOCET
| VV | olejnaterU2 | Medzisúčet v.č. A06 1NP |  | 90.696 | [13 empty] | VV | 2 | 3 | True | 0 | ROZPOCET
| VV |  | " U7 | [15 empty] | VV | 2 | 1 | True | 0 | ROZPOCET
| VV |  | 2*(2,75+3,325+0,25) "m.č.128 |  | 12.65 | [13 empty] | VV | 2 | 2 | True | 0 | ROZPOCET
| VV | olejnaterU7 | Medzisúčet v.č. A06 |  | 12.65 | [13 empty] | VV | 2 | 3 | True | 0 | ROZPOCET
| VV |  | Súčet v.č.A06 1NP |  | 265.721 | [13 empty] | VV | 2 | 4 | True | 1 | ROZPOCET
105 | K | 783894622 | Náter farbami ekologickými riediteľnými vodou SADAKRINOM pre náter sadrokartón. stien 2x | m2 | 32.48 |  | 0 |  |  |  | znížená |  | 0 | 0.00033 | 0.010718 | 0 | 0 | 16 | K | 2 |  |  |  | ROZPOCET | [5 empty] | 0 | 0 | 0 | 0 | 0 | 2 | 0 | 16 | 1073515709
| VV |  | 29 " SDK3 |  | 29 | [13 empty] | VV | 2 | 2 | True | 0 | ROZPOCET
| VV |  | 3,48 "SDK5 |  | 3.48 | [13 empty] | VV | 2 | 2 | True | 0 | ROZPOCET
| VV |  | Súčet |  | 32.48 | [13 empty] | VV | 2 | 4 | True | 1 | ROZPOCET
| D | 784 | Maľby |  |  |  | 0 | [5 empty] | 0 |  | 0.96222 |  | 0 | 2 | D | 1 |  |  |  | ROZPOCET | [11 empty] | 0
106 | K | 7841010R1 | Maľby 2x, penetrácia - disperzná farba /stierka sdk 4- U5 | m2 | 63.432 |  | 0 |  |  |  | znížená |  | 0 | 0.00035 | 0.022201 | 0 | 0 | 16 | K | 2 |  |  |  | ROZPOCET | [5 empty] | 0 | 0 | 0 | 0 | 0 | 2 | 0 | 16 | 903671420
| VV |  | " m.č.112 jedálen vydajný pult v.č.A14 | [15 empty] | VV | 2 | 1 | True | 0 | ROZPOCET
| VV |  | 0,6*12 "podhlad vyd. pultu |  | 7.2 | [13 empty] | VV | 2 | 2 | True | 0 | ROZPOCET
| VV |  | Medzisúčet |  | 7.2 | [13 empty] | VV | 2 | 3 | True | 0 | ROZPOCET
| VV |  | sdk4 |  | 49.272 | [13 empty] | VV | 2 | 2 | True | 0 | ROZPOCET
| VV |  | sdk5 |  | 6.96 | [13 empty] | VV | 2 | 2 | True | 0 | ROZPOCET
| VV |  | Súčet |  | 63.432 | [13 empty] | VV | 2 | 4 | True | 1 | ROZPOCET
107 | K | 784141020 | Stojne nanášaná stierka stien na jemnozrnný podklad výšky nad 3,80 m - U5 | m2 | 63.432 |  | 0 |  |  |  | znížená |  | 0 | 0.00331 | 0.20996 | 0 | 0 | 16 | K | 2 |  |  |  | ROZPOCET | [5 empty] | 0 | 0 | 0 | 0 | 0 | 2 | 0 | 16 | 1406991455
| VV |  | " m.č.112 jedálen vydajný pult v.č.A14 | [15 empty] | VV | 2 | 1 | True | 0 | ROZPOCET
| VV |  | 0,6*12 "podhlad vyd. pultu |  | 7.2 | [13 empty] | VV | 2 | 2 | True | 0 | ROZPOCET
| VV |  | Medzisúčet |  | 7.2 | [13 empty] | VV | 2 | 3 | True | 0 | ROZPOCET
| VV |  | sdk4 |  | 49.272 | [13 empty] | VV | 2 | 2 | True | 0 | ROZPOCET
| VV |  | sdk5 |  | 6.96 | [13 empty] | VV | 2 | 2 | True | 0 | ROZPOCET
| VV |  | Medzisúčetv.č. A06 |  | 56.232 | [13 empty] | VV | 2 | 3 | True | 0 | ROZPOCET
| VV |  | Súčet |  | 63.432 | [13 empty] | VV | 2 | 4 | True | 1 | ROZPOCET
108 | K | 784402802 | Odstránenie malieb oškrabaním, výšky nad 3,80 m | m2 | 26.632 |  | 0 |  |  |  | znížená |  | 0 | 0 | 0 | 0 | 0 | 16 | K | 2 |  |  |  | ROZPOCET | [5 empty] | 0 | 0 | 0 | 0 | 0 | 2 | 0 | 16 | 77669922
| VV |  | " U1 v.č.A14 | [15 empty] | VV | 2 | 1 | True | 0 | ROZPOCET
| VV |  | 1,3*(2,94+3+3+3) |  | 15.522 | [13 empty] | VV | 2 | 2 | True | 0 | ROZPOCET
| VV |  | 2,28*5,75 |  | 13.11 | [13 empty] | VV | 2 | 2 | True | 0 | ROZPOCET
| VV |  | -0,8*2,5 |  | -2 | [13 empty] | VV | 2 | 2 | True | 0 | ROZPOCET
| VV | U1mč112 | Medzisúčet U1 m.č.12 jedalen pult |  | 26.632 | [13 empty] | VV | 2 | 3 | True | 0 | ROZPOCET
| VV |  | Súčet |  | 26.632 | [13 empty] | VV | 2 | 4 | True | 1 | ROZPOCET
109 | K | 784410100 | Penetrovanie jednonásobné jemnozrnných podkladov výšky do 3,80 m - R1, U1 | m2 | 1403.967 |  | 0 |  |  |  | znížená |  | 0 | 0.0001 | 0.1404 | 0 | 0 | 16 | K | 2 |  |  |  | ROZPOCET | [5 empty] | 0 | 0 | 0 | 0 | 0 | 2 | 0 | 16 | 235006458
| VV |  | malby |  | 1403.967 | [13 empty] | VV | 2 | 2 | True | 0 | ROZPOCET
| VV |  | Súčet |  | 1403.967 | [13 empty] | VV | 2 | 4 | True | 1 | ROZPOCET
110 | K | 784424271 | Maľby vápenné dvojnásobné ručne nanášané, tónované s bielym stropom na podklad - R1, U1 | m2 | 1403.967 |  | 0 |  |  |  | znížená |  | 0 | 0.00042 | 0.58967 | 0 | 0 | 16 | K | 2 |  |  |  | ROZPOCET | [5 empty] | 0 | 0 | 0 | 0 | 0 | 2 | 0 | 16 | 1692288534
| VV |  | " oškrabnaie jestv.omietok | [15 empty] | VV | 2 | 1 | True | 0 | ROZPOCET
| VV |  | " R1 penetračný náter , 2x maliarsky náter malba | [15 empty] | VV | 2 | 1 | True | 0 | ROZPOCET
| VV |  | " 1PP | [15 empty] | VV | 2 | 1 | True | 0 | ROZPOCET
| VV |  | " R1 | [15 empty] | VV | 2 | 1 | True | 0 | ROZPOCET
| VV |  | 40,35+10,93+10,69+22,38+6,15+6,15+68,67+7,42 |  | 172.74 | [13 empty] | VV | 2 | 2 | True | 0 | ROZPOCET
| VV |  | 7,42+20,3+13,92+20,31+1,08+3,5+5,2 |  | 71.73 | [13 empty] | VV | 2 | 2 | True | 0 | ROZPOCET
| VV |  | Medzisúčet R1 stropy 1PP |  | 244.47 | [13 empty] | VV | 2 | 3 | True | 0 | ROZPOCET
| VV |  | "U10 | [15 empty] | VV | 2 | 1 | True | 0 | ROZPOCET
| VV |  | " nevieme otvory ? 1PP | [15 empty] | VV | 2 | 1 | True | 0 | ROZPOCET
| VV |  | 2,95*(6,8+6,8+5,9+5,9) "m.č.001 |  | 74.93 | [13 empty] | VV | 2 | 2 | True | 0 | ROZPOCET
| VV |  | -0,8*2*3 |  | -4.8 | [13 empty] | VV | 2 | 2 | True | 0 | ROZPOCET
| VV |  | 2,95*(4,05+4,05+2,7+2,7) "m.č.002 |  | 39.825 | [13 empty] | VV | 2 | 2 | True | 0 | ROZPOCET
| VV |  | -0,8*2*2 |  | -3.2 | [13 empty] | VV | 2 | 2 | True | 0 | ROZPOCET
| VV |  | 2,95*(4,05+4,05+2,7+2,7) "m.č.003 |  | 39.825 | [13 empty] | VV | 2 | 2 | True | 0 | ROZPOCET
| VV |  | -0,8*2 |  | -1.6 | [13 empty] | VV | 2 | 2 | True | 0 | ROZPOCET
| VV |  | (2,95+1,5)*(7,5+7,5+3,05+3,05) "m.č.004 |  | 93.895 | [13 empty] | VV | 2 | 2 | True | 0 | ROZPOCET
| VV |  | -0,8*2 |  | -1.6 | [13 empty] | VV | 2 | 2 | True | 0 | ROZPOCET
| VV |  | 0 "m.č.05 |  | 0 | [13 empty] | VV | 2 | 2 | True | 0 | ROZPOCET
| VV |  | 0 "m.č.06 |  | 0 | [13 empty] | VV | 2 | 2 | True | 0 | ROZPOCET
| VV |  | 2,95*(4,5+4,5+3) " m.č.014 |  | 35.4 | [13 empty] | VV | 2 | 2 | True | 0 | ROZPOCET
| VV |  | (2,95-1,5)*(7+1,5+18+1,75+18+6,5+2,5+3+2,2+0,5) "m.č.007 nad obkladom |  | 88.378 | [13 empty] | VV | 2 | 2 | True | 0 | ROZPOCET
| VV |  | 2,95*(5,8+5,8+1,275+1,275) "m.č.008 |  | 41.743 | [13 empty] | VV | 2 | 2 | True | 0 | ROZPOCET
| VV |  | -0,8*2 |  | -1.6 | [13 empty] | VV | 2 | 2 | True | 0 | ROZPOCET
| VV |  | 2,95*(6+6+1,275+1,275) "m.č.009 |  | 42.923 | [13 empty] | VV | 2 | 2 | True | 0 | ROZPOCET
| VV |  | (2,95-1,5)*(7,5+7,5+2,75+2,75) " m.č.010 |  | 29.725 | [13 empty] | VV | 2 | 2 | True | 0 | ROZPOCET
| VV |  | (2,95+1,5)*(5,3+5,3+3,025+3,025) "m.č.011 ker.obklad |  | 74.093 | [13 empty] | VV | 2 | 2 | True | 0 | ROZPOCET
| VV |  | (2,95-1,5)*(7,2+7,2+2,75+2,75) "m.č.012 zachovať ol. nater |  | 28.855 | [13 empty] | VV | 2 | 2 | True | 0 | ROZPOCET
| VV |  | (2,95-1,5)*(4,2+4,2+1,275+1,275) " m.č.015 sklad pov.ol.nater |  | 15.878 | [13 empty] | VV | 2 | 2 | True | 0 | ROZPOCET
| VV |  | "odpočet plocha okien | [15 empty] | VV | 2 | 1 | True | 0 | ROZPOCET
| VV |  | -(1,2*2,7)*8 |  | -25.92 | [13 empty] | VV | 2 | 2 | True | 0 | ROZPOCET
| VV |  | 0,2*(1,2+2,7+1,2)*1 "ostenia |  | 1.02 | [13 empty] | VV | 2 | 2 | True | 0 | ROZPOCET
| VV |  | Medzisúčet steny 1PP |  | 567.77 | [13 empty] | VV | 2 | 3 | True | 0 | ROZPOCET
| VV |  | " NP | [15 empty] | VV | 2 | 1 | True | 0 | ROZPOCET
| VV |  | 19,35 "m.č.113 stropy |  | 19.35 | [13 empty] | VV | 2 | 2 | True | 0 | ROZPOCET
| VV |  | 74+17,71+9,98+10,23+15,95+13,16+14,7 "stropy |  | 155.73 | [13 empty] | VV | 2 | 2 | True | 0 | ROZPOCET
| VV |  | 9,44+1,46+5,29+15,86+13,97+12,61+4,07+5,78 "stropy |  | 68.48 | [13 empty] | VV | 2 | 2 | True | 0 | ROZPOCET
| VV |  | Medzisúčet stropy |  | 243.56 | [13 empty] | VV | 2 | 3 | True | 0 | ROZPOCET
| VV |  | "steny U1 malby | [15 empty] | VV | 2 | 1 | True | 0 | ROZPOCET
| VV |  | U1mč112 |  | 26.632 | [13 empty] | VV | 2 | 2 | True | 0 | ROZPOCET
| VV |  | Medzisúčet v.č.A14 |  | 26.632 | [13 empty] | VV | 2 | 3 | True | 0 | ROZPOCET
| VV |  | (2,9-2)*(5,6+3+2,6+2,6) "m.č.113 |  | 12.42 | [13 empty] | VV | 2 | 2 | True | 0 | ROZPOCET
| VV |  | (2,9-2)*(6,8+6,8+14,75+14,75) " M.č.114 |  | 38.79 | [13 empty] | VV | 2 | 2 | True | 0 | ROZPOCET
| VV |  | (2,9-2)*(12+12+2,6+2,6) "M.č.115,116 |  | 26.28 | [13 empty] | VV | 2 | 2 | True | 0 | ROZPOCET
| VV |  | (2,9-2)*(2,75+5,35+5,35) "M.č.117 |  | 12.105 | [13 empty] | VV | 2 | 2 | True | 0 | ROZPOCET
| VV |  | (2,9-2)*(5,35+2,75+5,35) "M.č.118 |  | 12.105 | [13 empty] | VV | 2 | 2 | True | 0 | ROZPOCET
| VV |  | 2,9*(5,35+2,75+5,35) "M.č.119 |  | 39.005 | [13 empty] | VV | 2 | 2 | True | 0 | ROZPOCET
| VV |  | 2,9*(5,35+2,75+5,35) "M.č.120 |  | 39.005 | [13 empty] | VV | 2 | 2 | True | 0 | ROZPOCET
| VV |  | (2,9-2)*(3,1+2,85+3,2) "M.č.123 |  | 8.235 | [13 empty] | VV | 2 | 2 | True | 0 | ROZPOCET
| VV |  | 0,6*(1,5+0,6) "m.č.123 |  | 1.26 | [13 empty] | VV | 2 | 2 | True | 0 | ROZPOCET
| VV |  | (2,9-2)*(1,825+1,825+0,8+0,8) " m.č.124 |  | 4.725 | [13 empty] | VV | 2 | 2 | True | 0 | ROZPOCET
| VV |  | (2,9-2)*(3+3+1,725+1,725) " m.č.125 |  | 8.505 | [13 empty] | VV | 2 | 2 | True | 0 | ROZPOCET
| VV |  | 2,9*(3,9+1,9+0,9) " m.č.126 |  | 19.43 | [13 empty] | VV | 2 | 2 | True | 0 | ROZPOCET
| VV |  | -0,8*1,97 |  | -1.576 | [13 empty] | VV | 2 | 2 | True | 0 | ROZPOCET
| VV |  | 2,9*(5,2+1,3+0,35+0,15*2+0,5) "m.č.127 |  | 22.185 | [13 empty] | VV | 2 | 2 | True | 0 | ROZPOCET
| VV |  | -1,45*1,97 |  | -2.857 | [13 empty] | VV | 2 | 2 | True | 0 | ROZPOCET
| VV |  | -(0,8*1,97)*3 |  | -4.728 | [13 empty] | VV | 2 | 2 | True | 0 | ROZPOCET
| VV |  | -0,6*1,97 |  | -1.182 | [13 empty] | VV | 2 | 2 | True | 0 | ROZPOCET
| VV |  | 2,9*(0,4+0,4+0,8+0,8) |  | 6.96 | [13 empty] | VV | 2 | 2 | True | 0 | ROZPOCET
| VV |  | 2,9*(0,4+0,4+0,4+0,4) |  | 4.64 | [13 empty] | VV | 2 | 2 | True | 0 | ROZPOCET
| VV |  | 2,9*(2,75+2,75+3,325+3,325) "m.č.128 |  | 35.235 | [13 empty] | VV | 2 | 2 | True | 0 | ROZPOCET
| VV |  | -1,5*1,5 |  | -2.25 | [13 empty] | VV | 2 | 2 | True | 0 | ROZPOCET
| VV |  | -0,8*1,97 |  | -1.576 | [13 empty] | VV | 2 | 2 | True | 0 | ROZPOCET
| VV |  | (2,9-2)*(2,75+1,85+1,5+1,5) "m.č.129 |  | 6.84 | [13 empty] | VV | 2 | 2 | True | 0 | ROZPOCET
| VV |  | (2,9-2)*(2,74+1,8+0,4+0,4+1,625+1,9) "m.č.130 |  | 7.979 | [13 empty] | VV | 2 | 2 | True | 0 | ROZPOCET
| VV |  | 30 "ostenia a odskoky |  | 30 | [13 empty] | VV | 2 | 2 | True | 0 | ROZPOCET
| VV |  | Medzisúčet steny v.č. A06 1NP |  | 321.535 | [13 empty] | VV | 2 | 3 | True | 0 | ROZPOCET
| VV | malby | Súčet v.č.A06 1NP , v.č.A12 povrchové upravy |  | 1403.967 | [13 empty] | VV | 2 | 4 | True | 1 | ROZPOCET
111 | K | 784402801 | Odstránenie malieb oškrabaním, výšky do 3,80 m | m2 | 1403.967 |  | 0 |  |  |  | znížená |  | 0 | 0 | 0 | 0 | 0 | 16 | K | 2 |  |  |  | ROZPOCET | [5 empty] | 0 | 0 | 0 | 0 | 0 | 2 | 0 | 16 | 567269392
| VV |  | " mechanické očistenie a umytie exist. omietky | [15 empty] | VV | 2 | 1 | True | 0 | ROZPOCET
| VV |  | " R1 penetračný náter , 2x maliarsky náter malba | [15 empty] | VV | 2 | 1 | True | 0 | ROZPOCET
| VV |  | malby |  | 1403.967 | [13 empty] | VV | 2 | 2 | True | 0 | ROZPOCET
| VV |  | Súčet |  | 1403.967 | [13 empty] | VV | 2 | 4 | True | 1 | ROZPOCET
| D | 785 | Tapetovanie |  |  |  | 0 | [5 empty] | 0 |  | 0.00195 |  | 0 | 2 | D | 1 |  |  |  | ROZPOCET | [11 empty] | 0
112 | K | 785000310 | Lepenie tapiet samolepiacich na stenu výšky do 3,80 m | m2 | 3 |  | 0 |  |  |  | znížená |  | 0 | 0 | 0 | 0 | 0 | 16 | K | 2 |  |  |  | ROZPOCET | [5 empty] | 0 | 0 | 0 | 0 | 0 | 2 | 0 | 16 | -731109815
| VV |  | " NS interierová tapeta v.č.A14 ozn.U12 | [15 empty] | VV | 2 | 1 | True | 0 | ROZPOCET
| VV |  | " nad vydajný pult vid rez | [15 empty] | VV | 2 | 1 | True | 0 | ROZPOCET
| VV |  | 0,2*(0,72+12+0,72) |  | 2.688 | [13 empty] | VV | 2 | 2 | True | 0 | ROZPOCET
| VV |  | 0,312 |  | 0.312 | [13 empty] | VV | 2 | 2 | True | 0 | ROZPOCET
| VV |  | Súčet v.č.A14 |  | 3 | [13 empty] | VV | 2 | 4 | True | 1 | ROZPOCET
113 | M | 624640000100 | ozn.U12 - Samolepiaca fólia, šxl 0,45x15 m farba šedá | m | 15 |  | 0 |  |  |  | znížená |  | 0 | 0.00013 | 0.00195 | 0 | 0 | 32 | M | 2 |  |  |  | ROZPOCET | [5 empty] | 0 | 0 | 0 | 0 | 0 | 2 | 0 | 16 | -1179659323
| VV |  | 15 |  | 15 | [13 empty] | VV | 2 | 2 | True | 0 | ROZPOCET
| VV |  | Súčet |  | 15 | [13 empty] | VV | 2 | 4 | True | 1 | ROZPOCET
| D | 787 | Zasklievanie |  |  |  | 0 | [5 empty] | 0 |  | 0 |  | 0.1008 | 2 | D | 1 |  |  |  | ROZPOCET | [11 empty] | 0
114 | K | 787100802 | Vysklievanie stien a priečok, balkón. zábradlia, výťahových šachiet skla plochého nad 1 do 3 m2, -0,01400t | m2 | 7.2 |  | 0 |  |  |  | znížená |  | 0 | 0 | 0 | 0.014 | 0.1008 | 16 | K | 2 |  |  |  | ROZPOCET | [5 empty] | 0 | 0 | 0 | 0 | 0 | 2 | 0 | 16 | 1119792677
| VV |  | " B23 vyburanie sklen. výplne rampy nad podávacím okienkom | [15 empty] | VV | 2 | 1 | True | 0 | ROZPOCET
| VV |  | 7,2 |  | 7.2 | [13 empty] | VV | 2 | 2 | True | 0 | ROZPOCET
| VV |  | Medzisúčet v.č.A02 1NP |  | 7.2 | [13 empty] | VV | 2 | 3 | True | 0 | ROZPOCET
| VV |  | Súčet |  | 7.2 | [13 empty] | VV | 2 | 4 | True | 1 | ROZPOCET

## SO01.A-2 - SO01.A-2 Elek...
[9 empty] | >> skryté stĺpce << | [9 empty] | {a7a95cc0-b370-4305-b8ef-57bdeb44b637}
0
| KRYCÍ LIST ROZPOČTU | [8 empty] | v --- nižšie sa nachádzajú doplnkové a pomocné údaje k zostavám --- v | [8 empty] | False
Stavba:
REKONŠTRUKCIA ŠKOLSKEJ KUCHYNE ZŠ HOLÍČSKA 50 BA-Petržalka
Objekt:
SO01.A - SO01.A REKNŠT.ŠKOLSKEJ KUCHYNE S TECH.ZÁZEMÍM na 1NP PRIDR.SKLAD.PRIESTORMI v1PP pavilonA1
Časť:
SO01.A-2 - SO01.A-2 Elektroinštalácia
| JKSO: |  |  |  |  | KS:
| Miesto: |  |  |  |  | Dátum: | 17. 6. 2020
| Objednávateľ: |  |  |  |  | IČO:
|  | Mestská časť Bratislava-Petržalka, Kutlíkova7,BA5 |  |  |  | IČ DPH:
| Zhotoviteľ: |  |  |  |  | IČO: | Vyplň údaj
|  | Vyplň údaj |  |  |  | IČ DPH: | Vyplň údaj
| Projektant: |  |  |  |  | IČO:
|  | STAPRING a.s.,Piaristická ul.2, 949 24 NITRA |  |  |  | IČ DPH:
| Spracovateľ: |  |  |  |  | IČO:
|  | Mgr.E.Németh |  |  |  | IČ DPH:
Poznámka:
| Cena bez DPH | [5 empty] | 0
|  |  | Základ dane |  |  | Sadzba dane | Výška dane
| DPH | základná | 0 |  |  | 20% | 0
|  | znížená | 0 |  |  | 20% | 0
|  | zákl. prenesená | 0 |  |  | 20% | 0
|  | zníž. prenesená | 0 |  |  | 20% | 0
|  | nulová | 0 |  |  | 0% | 0
| Cena s DPH |  |  | v | EUR |  | 0
| Projektant |  |  | Spracovateľ
| Dátum a podpis: |  | Pečiatka | Dátum a podpis: |  |  | Pečiatka
| Objednávateľ |  |  | Zhotoviteľ
| Dátum a podpis: |  | Pečiatka | Dátum a podpis: |  |  | Pečiatka
REKAPITULÁCIA ROZPOČTU
Stavba:
REKONŠTRUKCIA ŠKOLSKEJ KUCHYNE ZŠ HOLÍČSKA 50 BA-Petržalka
Objekt:
SO01.A - SO01.A REKNŠT.ŠKOLSKEJ KUCHYNE S TECH.ZÁZEMÍM na 1NP PRIDR.SKLAD.PRIESTORMI v1PP pavilonA1
Časť:
SO01.A-2 - SO01.A-2 Elektroinštalácia
Miesto: | [5 empty] | Dátum: | 17. 6. 2020
Objednávateľ: |  |  | Mestská časť Bratislava-Petržalka, Kutlíkova7,BA5 |  |  | Projektant: | STAPRING a.s.,Piaristická ul.2, 949 24 NITRA
Zhotoviteľ: |  |  | Vyplň údaj |  |  | Spracovateľ: | Mgr.E.Németh
Kód dielu - Popis | [6 empty] | Cena celkom [EUR]
Náklady z rozpočtu | [6 empty] | 0 | [12 empty] | -1
| HSV - Práce a dodávky HSV | [5 empty] | 0
| 6 - Úpravy povrchov, podlahy, osadenie | [5 empty] | 0
| 9 - Ostatné konštrukcie a práce-búranie | [5 empty] | 0
| M - Práce a dodávky M | [5 empty] | 0
| 21-M - Elektromontáže | [5 empty] | 0
| D1 - Montáž C-210 M | [5 empty] | 0
| D2 - Nosný materiál | [5 empty] | 0
| D4 - ROZVADZAČ ZOSTAVOVANIE Rozvádzač RA 1- KUCH | [5 empty] | 0
| D6 - Odborná prehliadka a skúšky | [5 empty] | 0
ROZPOČET
Stavba:
REKONŠTRUKCIA ŠKOLSKEJ KUCHYNE ZŠ HOLÍČSKA 50 BA-Petržalka
Objekt:
SO01.A - SO01.A REKNŠT.ŠKOLSKEJ KUCHYNE S TECH.ZÁZEMÍM na 1NP PRIDR.SKLAD.PRIESTORMI v1PP pavilonA1
Časť:
SO01.A-2 - SO01.A-2 Elektroinštalácia
Miesto: | [5 empty] | Dátum: | 17. 6. 2020
Objednávateľ: |  |  | Mestská časť Bratislava-Petržalka, Kutlíkova7,BA5 |  |  | Projektant: | STAPRING a.s.,Piaristická ul.2, 949 24 NITRA
Zhotoviteľ: |  |  | Vyplň údaj |  |  | Spracovateľ: | Mgr.E.Németh
PČ | Typ | Kód | Popis | MJ | Množstvo | J.cena [EUR] | Cena celkom [EUR] | Cenová sústava |  |  | DPH | J. Nh [h] | Nh celkom [h] | J. hmotnosť [t] | Hmotnosť celkom [t] | J. suť [t] | Suť Celkom [t]
Náklady z rozpočtu | [6 empty] | 0 | [5 empty] | 0 |  | 1.6373 |  | 0 |  | D | -1 | [10 empty] | 0
| D | HSV | Práce a dodávky HSV |  |  |  | 0 | [5 empty] | 0 |  | 1.6373 |  | 0 | 1 | D | 0 |  |  |  | ROZPOCET | [6 empty] | 0
| D | 6 | Úpravy povrchov, podlahy, osadenie |  |  |  | 0 | [5 empty] | 0 |  | 1.6373 |  | 0 | 1 | D | 1 |  |  |  | ROZPOCET | [6 empty] | 0
1 | K | 612453521 | Omietka rýh v stenách maltou cementovou šírky ryhy do 150 mm hladená drev.hladidlom/vodiče | m2 | 30 |  | 0 |  |  |  | znížená |  | 0 | 0.03991 | 1.1973 | 0 | 0 | 4 | K | 2 |  |  |  | ROZPOCET | 0 | 0 | 0 | 0 | 0 | 2 | 0 | 4 | -691043795
| VV |  | 0,15*200 |  | 30 | [13 empty] | VV | 2 | 2 | True | 0 | ROZPOCET
| VV |  | Súčet |  | 30 | [13 empty] | VV | 2 | 4 | True | 1 | ROZPOCET
2 | K | 631312121 | Doplnenie existujúcich mazanín prostým betónom bez poteru o ploche 1-4 m2 a hr.do 80 mm | m3 | 0.21 |  | 0 |  |  |  | znížená |  | 0 | 2.0953 | 0.44 | 0 | 0 | 4 | K | 2 |  |  |  | ROZPOCET | 0 | 0 | 0 | 0 | 0 | 2 | 0 | 4 | -296755660
| VV |  | 60*0,07*0,05 " ryh |  | 0.21 | [13 empty] | VV | 2 | 2 | True | 0 | ROZPOCET
| VV |  | Súčet |  | 0.21 | [13 empty] | VV | 2 | 4 | True | 1 | ROZPOCET
| D | 9 | Ostatné konštrukcie a práce-búranie |  |  |  | 0 | [5 empty] | 0 |  | 0 |  | 0 | 1 | D | 1 |  |  |  | ROZPOCET | [6 empty] | 0
3 | K | 973031616 | Vysekanie kapsy pre klátiky a krabice, veľkosti do 100x100x50 mm, -0,00100t | ks | 61 |  | 0 |  |  |  | znížená |  | 0 | 0 | 0 | 0 | 0 | 4 | K | 2 |  |  |  | ROZPOCET | 0 | 0 | 0 | 0 | 0 | 2 | 0 | 4 | 1501156580
4 | K | 974042532 | Vysekanie rýh v betónovej dlažbe do hĺbky 50 mm a šírky do 70 mm, -0,00800t | m | 60 |  | 0 |  |  |  | znížená |  | 0 | 0 | 0 | 0 | 0 | 4 | K | 2 |  |  |  | ROZPOCET | 0 | 0 | 0 | 0 | 0 | 2 | 0 | 4 | -1368422808
5 | K | 974082212 | Vysekanie rýh pre vodiče v akejkoľvek omietke cementovej stien v š. do 50 mm, -0,00200t | m | 200 |  | 0 |  |  |  | znížená |  | 0 | 0 | 0 | 0 | 0 | 4 | K | 2 |  |  |  | ROZPOCET | 0 | 0 | 0 | 0 | 0 | 2 | 0 | 4 | -848331271
| D | M | Práce a dodávky M |  |  |  | 0 | [5 empty] | 0 |  | 0 |  | 0 | 3 | D | 0 |  |  |  | ROZPOCET | [6 empty] | 0
| D | 21-M | Elektromontáže |  |  |  | 0 | [5 empty] | 0 |  | 0 |  | 0 | 3 | D | 1 |  |  |  | ROZPOCET | [6 empty] | 0
6 | K | demHZSel | Demontaž jestv.elektroinštalácie , jestv.rozvádzača , vypínačov , zásuviek | hod | 60 |  | 0 |  |  |  | znížená |  | 0 | 0 | 0 | 0 | 0 | 64 | K | 2 |  |  |  | ROZPOCET | 0 | 0 | 0 | 0 | 0 | 2 | 0 | 64 | 1492393927
7 | K | 979089715 | Prenájom kontajneru 16 m3 - elektroinšt. odpad | ks | 1 |  | 0 |  |  |  | znížená |  | 0 | 0 | 0 | 0 | 0 | 64 | K | 2 |  |  |  | ROZPOCET | 0 | 0 | 0 | 0 | 0 | 2 | 0 | 64 | -287288396
| VV |  | 1 |  | 1 | [13 empty] | VV | 2 | 2 | True | 0 | ROZPOCET
| VV |  | Súčet |  | 1 | [13 empty] | VV | 2 | 4 | True | 1 | ROZPOCET
| D | D1 | Montáž C-210 M |  |  |  | 0 | [5 empty] | 0 |  | 0 |  | 0 | 1 | D | 1 |  |  |  | ROZPOCET | [6 empty] | 0
8 | K | 210 01-0002 | FXP 16mm rurka ohybna | m | 180 |  | 0 |  |  |  | znížená |  | 0 | 0 | 0 | 0 | 0 | 64 | K | 2 |  |  |  | ROZPOCET | 0 | 0 | 0 | 0 | 0 | 2 | 0 | 64 | 2
9 | K | 210 01-0003 | FXP 20mm rurka ohybna | m | 60 |  | 0 |  |  |  | znížená |  | 0 | 0 | 0 | 0 | 0 | 64 | K | 2 |  |  |  | ROZPOCET | 0 | 0 | 0 | 0 | 0 | 2 | 0 | 64 | 4
10 | K | 210 01-0301 | KP 68/2 typ 1901 prístr.hl.42mm spojovacie -krabica prístrojová bez zapojenia | ks | 32 |  | 0 |  |  |  | znížená |  | 0 | 0 | 0 | 0 | 0 | 64 | K | 2 |  |  |  | ROZPOCET | 0 | 0 | 0 | 0 | 0 | 2 | 0 | 64 | 6
11 | K | 210 01-0327 | KO 125 s viečkom pre svorkovnice ES,-krabica prístrojová bez zapojenia | ks | 5 |  | 0 |  |  |  | znížená |  | 0 | 0 | 0 | 0 | 0 | 64 | K | 2 |  |  |  | ROZPOCET | 0 | 0 | 0 | 0 | 0 | 2 | 0 | 64 | 8
12 | K | 210 01-0321 | KR 68/2 typ 1903, krabica rozvodná so svork.vrátane zapojenia | ks | 24 |  | 0 |  |  |  | znížená |  | 0 | 0 | 0 | 0 | 0 | 64 | K | 2 |  |  |  | ROZPOCET | 0 | 0 | 0 | 0 | 0 | 2 | 0 | 64 | 10
13 | K | 210 01-0351 | krabica 6455-11 krabica rozvodná do vlhka so svork.vr.zapoj. | ks | 12 |  | 0 |  |  |  | znížená |  | 0 | 0 | 0 | 0 | 0 | 64 | K | 2 |  |  |  | ROZPOCET | 0 | 0 | 0 | 0 | 0 | 2 | 0 | 64 | 12
14 | K | 210 01-0502 | osadenie lustrovej svorky do 3x4 svorkovnice | ks | 20 |  | 0 |  |  |  | znížená |  | 0 | 0 | 0 | 0 | 0 | 64 | K | 2 |  |  |  | ROZPOCET | 0 | 0 | 0 | 0 | 0 | 2 | 0 | 64 | 14
15 | K | 210 01-0521 | odviečkovanie krabíc-viečko na závit | ks | 24 |  | 0 |  |  |  | znížená |  | 0 | 0 | 0 | 0 | 0 | 64 | K | 2 |  |  |  | ROZPOCET | 0 | 0 | 0 | 0 | 0 | 2 | 0 | 64 | 16
16 | K | 210 01-0522 | odviečkovanie krabíc-viečko na skrutky | ks | 12 |  | 0 |  |  |  | znížená |  | 0 | 0 | 0 | 0 | 0 | 64 | K | 2 |  |  |  | ROZPOCET | 0 | 0 | 0 | 0 | 0 | 2 | 0 | 64 | 18
17 | K | 210 29-0742P | Zapojenie el.ventilátora | ks | 2 |  | 0 |  |  |  | znížená |  | 0 | 0 | 0 | 0 | 0 | 64 | K | 2 |  |  |  | ROZPOCET | 0 | 0 | 0 | 0 | 0 | 2 | 0 | 64 | 20
18 | K | 210-01-1302 | hmoždinka 8mm osadnie hmoždinky do tehly | ks | 200 |  | 0 |  |  |  | znížená |  | 0 | 0 | 0 | 0 | 0 | 64 | K | 2 |  |  |  | ROZPOCET | 0 | 0 | 0 | 0 | 0 | 2 | 0 | 64 | 22
19 | K | 210 80-0629 | CY 10mm2 zelenožltý vodič uložený pevne | m | 40 |  | 0 |  |  |  | znížená |  | 0 | 0 | 0 | 0 | 0 | 64 | K | 2 |  |  |  | ROZPOCET | 0 | 0 | 0 | 0 | 0 | 2 | 0 | 64 | 24
20 | K | 210 80-0630 | CY 16mm2 zelenožltý vodič uložený pevne | m | 30 |  | 0 |  |  |  | znížená |  | 0 | 0 | 0 | 0 | 0 | 64 | K | 2 |  |  |  | ROZPOCET | 0 | 0 | 0 | 0 | 0 | 2 | 0 | 64 | 26
21 | K | 210 88-1069 | CHKE-R -J 2 x 1.5 bezhalogénové kable | m | 12 |  | 0 |  |  |  | znížená |  | 0 | 0 | 0 | 0 | 0 | 64 | K | 2 |  |  |  | ROZPOCET | 0 | 0 | 0 | 0 | 0 | 2 | 0 | 64 | 28
22 | K | 210 88-1075 | CHKE-R -O 3 x 1.5 | m | 45 |  | 0 |  |  |  | znížená |  | 0 | 0 | 0 | 0 | 0 | 64 | K | 2 |  |  |  | ROZPOCET | 0 | 0 | 0 | 0 | 0 | 2 | 0 | 64 | 30
23 | K | 210 88-1075.1 | CHKE-R -J 3 x 1.5 | m | 240 |  | 0 |  |  |  | znížená |  | 0 | 0 | 0 | 0 | 0 | 64 | K | 2 |  |  |  | ROZPOCET | 0 | 0 | 0 | 0 | 0 | 2 | 0 | 64 | 32
24 | K | 210 88-1076 | CHKE-R -J 3 x 2.5 | m | 670 |  | 0 |  |  |  | znížená |  | 0 | 0 | 0 | 0 | 0 | 64 | K | 2 |  |  |  | ROZPOCET | 0 | 0 | 0 | 0 | 0 | 2 | 0 | 64 | 34
25 | K | 210 88-1102 | CHKE-R-J 5 x 4 | m | 360 |  | 0 |  |  |  | znížená |  | 0 | 0 | 0 | 0 | 0 | 64 | K | 2 |  |  |  | ROZPOCET | 0 | 0 | 0 | 0 | 0 | 2 | 0 | 64 | 36
26 | K | 210 88-1104 | CHKE-R-J 5 x 10 | m | 25 |  | 0 |  |  |  | znížená |  | 0 | 0 | 0 | 0 | 0 | 64 | K | 2 |  |  |  | ROZPOCET | 0 | 0 | 0 | 0 | 0 | 2 | 0 | 64 | 38
27 | K | 210 19-2721 | označovací štítok na kábel príplatok na zaťahovanie káblov | ks | 60 |  | 0 |  |  |  | znížená |  | 0 | 0 | 0 | 0 | 0 | 64 | K | 2 |  |  |  | ROZPOCET | 0 | 0 | 0 | 0 | 0 | 2 | 0 | 64 | 40
28 | K | 210 10-0002 | do 4 Cu ukončenie vodičov CU v rozvádzačoch | ks | 80 |  | 0 |  |  |  | znížená |  | 0 | 0 | 0 | 0 | 0 | 64 | K | 2 |  |  |  | ROZPOCET | 0 | 0 | 0 | 0 | 0 | 2 | 0 | 64 | 42
29 | K | 210 10-0003 | do 10 Cu | ks | 4 |  | 0 |  |  |  | znížená |  | 0 | 0 | 0 | 0 | 0 | 64 | K | 2 |  |  |  | ROZPOCET | 0 | 0 | 0 | 0 | 0 | 2 | 0 | 64 | 44
30 | K | 210 10-0003.1 | do 16 Cu | ks | 4 |  | 0 |  |  |  | znížená |  | 0 | 0 | 0 | 0 | 0 | 64 | K | 2 |  |  |  | ROZPOCET | 0 | 0 | 0 | 0 | 0 | 2 | 0 | 64 | 46
31 | K | 210 10-0251 | do 4 x 10 ukončenie káblov | ks | 30 |  | 0 |  |  |  | znížená |  | 0 | 0 | 0 | 0 | 0 | 64 | K | 2 |  |  |  | ROZPOCET | 0 | 0 | 0 | 0 | 0 | 2 | 0 | 64 | 48
32 | K | 210 10-0258 | do 5 x 4 | ks | 24 |  | 0 |  |  |  | znížená |  | 0 | 0 | 0 | 0 | 0 | 64 | K | 2 |  |  |  | ROZPOCET | 0 | 0 | 0 | 0 | 0 | 2 | 0 | 64 | 50
33 | K | 210 10-0259 | do 5 x 10 | ks | 2 |  | 0 |  |  |  | znížená |  | 0 | 0 | 0 | 0 | 0 | 64 | K | 2 |  |  |  | ROZPOCET | 0 | 0 | 0 | 0 | 0 | 2 | 0 | 64 | 52
34 | K | 210 10-0606 | do 4 x 150 | ks | 2 |  | 0 |  |  |  | znížená |  | 0 | 0 | 0 | 0 | 0 | 64 | K | 2 |  |  |  | ROZPOCET | 0 | 0 | 0 | 0 | 0 | 2 | 0 | 64 | 54
35 | K | 210 11-0041 | jednopólový - radenie 1 | ks | 6 |  | 0 |  |  |  | znížená |  | 0 | 0 | 0 | 0 | 0 | 64 | K | 2 |  |  |  | ROZPOCET | 0 | 0 | 0 | 0 | 0 | 2 | 0 | 64 | 56
36 | K | 210 11-0043 | sériový prepínač- radenie 5 | ks | 1 |  | 0 |  |  |  | znížená |  | 0 | 0 | 0 | 0 | 0 | 64 | K | 2 |  |  |  | ROZPOCET | 0 | 0 | 0 | 0 | 0 | 2 | 0 | 64 | 58
37 | K | 210 11-0045 | striedavý prepínač- radenie 6 | ks | 4 |  | 0 |  |  |  | znížená |  | 0 | 0 | 0 | 0 | 0 | 64 | K | 2 |  |  |  | ROZPOCET | 0 | 0 | 0 | 0 | 0 | 2 | 0 | 64 | 60
38 | K | 210 11-1011 | jednozásuvka 10/16 A 2P+Z | ks | 6 |  | 0 |  |  |  | znížená |  | 0 | 0 | 0 | 0 | 0 | 64 | K | 2 |  |  |  | ROZPOCET | 0 | 0 | 0 | 0 | 0 | 2 | 0 | 64 | 62
39 | K | 210 11-1012 | dvojzásuvka 10/16 A 2P+Z | ks | 7 |  | 0 |  |  |  | znížená |  | 0 | 0 | 0 | 0 | 0 | 64 | K | 2 |  |  |  | ROZPOCET | 0 | 0 | 0 | 0 | 0 | 2 | 0 | 64 | 64
40 | K | 210 11-0011 | jednopólový - radenie 1 vypínačen a zásuvky domová -do vlhka IP54 | ks | 5 |  | 0 |  |  |  | znížená |  | 0 | 0 | 0 | 0 | 0 | 64 | K | 2 |  |  |  | ROZPOCET | 0 | 0 | 0 | 0 | 0 | 2 | 0 | 64 | 66
41 | K | 210 11-0012 | sériový prepínač- radenie 5 | ks | 4 |  | 0 |  |  |  | znížená |  | 0 | 0 | 0 | 0 | 0 | 64 | K | 2 |  |  |  | ROZPOCET | 0 | 0 | 0 | 0 | 0 | 2 | 0 | 64 | 68
42 | K | 210 11-0013 | striedavý prepínač- radenie 6 | ks | 2 |  | 0 |  |  |  | znížená |  | 0 | 0 | 0 | 0 | 0 | 64 | K | 2 |  |  |  | ROZPOCET | 0 | 0 | 0 | 0 | 0 | 2 | 0 | 64 | 70
43 | K | 210 11-1051 | jednozásuvka 10/16 A 2P+Z, IP54 na povrch. | ks | 20 |  | 0 |  |  |  | znížená |  | 0 | 0 | 0 | 0 | 0 | 64 | K | 2 |  |  |  | ROZPOCET | 0 | 0 | 0 | 0 | 0 | 2 | 0 | 64 | 72
44 | K | 210 11-0006 | Vypínač s tiahlom trojfázový prístroje | ks | 12 |  | 0 |  |  |  | znížená |  | 0 | 0 | 0 | 0 | 0 | 64 | K | 2 |  |  |  | ROZPOCET | 0 | 0 | 0 | 0 | 0 | 2 | 0 | 64 | 74
45 | K | 210 19-0002 | Montáž rozvádzača do 50kg, montaž ocplech. a plast.rozvodníc | ks | 1 |  | 0 |  |  |  | znížená |  | 0 | 0 | 0 | 0 | 0 | 64 | K | 2 |  |  |  | ROZPOCET | 0 | 0 | 0 | 0 | 0 | 2 | 0 | 64 | 76
46 | K | 210 20-1005 | Svietidlo stropné 1 zdroj zapojenie svietidlá | ks | 2 |  | 0 |  |  |  | znížená |  | 0 | 0 | 0 | 0 | 0 | 64 | K | 2 |  |  |  | ROZPOCET | 0 | 0 | 0 | 0 | 0 | 2 | 0 | 64 | 78
47 | K | 210 20-1201 | Svietidlo závesné 2 zdroje IP 54 zapojenie | ks | 34 |  | 0 |  |  |  | znížená |  | 0 | 0 | 0 | 0 | 0 | 64 | K | 2 |  |  |  | ROZPOCET | 0 | 0 | 0 | 0 | 0 | 2 | 0 | 64 | 80
48 | K | 210 20-1213 | Príslušenstvo pre závesné svietidlá | ks | 34 |  | 0 |  |  |  | znížená |  | 0 | 0 | 0 | 0 | 0 | 64 | K | 2 |  |  |  | ROZPOCET | 0 | 0 | 0 | 0 | 0 | 2 | 0 | 64 | 249978218
49 | K | 220 20-1911 | Svietidlo stropné montáž | ks | 2 |  | 0 |  |  |  | znížená |  | 0 | 0 | 0 | 0 | 0 | 64 | K | 2 |  |  |  | ROZPOCET | 0 | 0 | 0 | 0 | 0 | 2 | 0 | 64 | 82
50 | K | 210 22-0040 | svorka Bernard vč. pásky bleskozvodové svorky | ks | 40 |  | 0 |  |  |  | znížená |  | 0 | 0 | 0 | 0 | 0 | 64 | K | 2 |  |  |  | ROZPOCET | 0 | 0 | 0 | 0 | 0 | 2 | 0 | 64 | 84
51 | K | 210 22-0031P | Ekvipotencionálna prípojnica EP | ks | 6 |  | 0 |  |  |  | znížená |  | 0 | 0 | 0 | 0 | 0 | 64 | K | 2 |  |  |  | ROZPOCET | 0 | 0 | 0 | 0 | 0 | 2 | 0 | 64 | 86
52 | K | 210 22-0301 | Cu 6mm2 pevne uzemnovacie vedenie príslušenstvo | m | 230 |  | 0 |  |  |  | znížená |  | 0 | 0 | 0 | 0 | 0 | 64 | K | 2 |  |  |  | ROZPOCET | 0 | 0 | 0 | 0 | 0 | 2 | 0 | 64 | 88
53 | K | 220 20-1942 | Svietidlo stropné montáž | ks | 34 |  | 0 |  |  |  | znížená |  | 0 | 0 | 0 | 0 | 0 | 64 | K | 2 |  |  |  | ROZPOCET | 0 | 0 | 0 | 0 | 0 | 2 | 0 | 64 | 375259611
54 | K | 220 51-1031P | FTP 4párový cat 5e slaboprúd | m | 30 |  | 0 |  |  |  | znížená |  | 0 | 0 | 0 | 0 | 0 | 64 | K | 2 |  |  |  | ROZPOCET | 0 | 0 | 0 | 0 | 0 | 2 | 0 | 64 | 90
55 | K | PPV | PPV - podiel pridruženýh výkonov | % |  |  | 0 |  |  |  | znížená |  | 0 | 0 | 0 | 0 | 0 | 64 | K | 2 |  |  |  | ROZPOCET | 0 | 0 | 0 | 0 | 0 | 2 | 0 | 64 | -1657163762
| D | D2 | Nosný materiál |  |  |  | 0 | [5 empty] | 0 |  | 0 |  | 0 | 1 | D | 1 |  |  |  | ROZPOCET | [6 empty] | 0
56 | M | materiál | chránička Spiraflex 16mm | m | 189 |  | 0 |  |  |  | znížená |  | 0 | 0 | 0 | 0 | 0 | 128 | M | 2 |  |  |  | ROZPOCET | 0 | 0 | 0 | 0 | 0 | 2 | 0 | 128 | 98
57 | M | materiál.1 | chránička Spiraflex 20mm | m | 63 |  | 0 |  |  |  | znížená |  | 0 | 0 | 0 | 0 | 0 | 128 | M | 2 |  |  |  | ROZPOCET | 0 | 0 | 0 | 0 | 0 | 2 | 0 | 128 | 100
58 | M | materiál.2 | KP 67/2 prístrojová krabica | ks | 32 |  | 0 |  |  |  | znížená |  | 0 | 0 | 0 | 0 | 0 | 128 | M | 2 |  |  |  | ROZPOCET | 0 | 0 | 0 | 0 | 0 | 2 | 0 | 128 | 102
59 | M | materiál.3 | KR68 so svorkovnicou | ks | 24 |  | 0 |  |  |  | znížená |  | 0 | 0 | 0 | 0 | 0 | 128 | M | 2 |  |  |  | ROZPOCET | 0 | 0 | 0 | 0 | 0 | 2 | 0 | 128 | 104
60 | M | materiál.4 | KO 125 s viečkom pre svorkovnícu ES | ks | 5 |  | 0 |  |  |  | znížená |  | 0 | 0 | 0 | 0 | 0 | 128 | M | 2 |  |  |  | ROZPOCET | 0 | 0 | 0 | 0 | 0 | 2 | 0 | 128 | 106
61 | M | materiál.5 | krabica 6455-11 | ks | 12 |  | 0 |  |  |  | znížená |  | 0 | 0 | 0 | 0 | 0 | 128 | M | 2 |  |  |  | ROZPOCET | 0 | 0 | 0 | 0 | 0 | 2 | 0 | 128 | 108
62 | M | materiál.6 | wago svorka 5x2.5 | ks | 20 |  | 0 |  |  |  | znížená |  | 0 | 0 | 0 | 0 | 0 | 128 | M | 2 |  |  |  | ROZPOCET | 0 | 0 | 0 | 0 | 0 | 2 | 0 | 128 | 110
63 | M | materiál.7 | hmoždinka 8mm | ks | 200 |  | 0 |  |  |  | znížená |  | 0 | 0 | 0 | 0 | 0 | 128 | M | 2 |  |  |  | ROZPOCET | 0 | 0 | 0 | 0 | 0 | 2 | 0 | 128 | 112
64 | M | materiál.8 | označovací štítok na kábel | ks | 60 |  | 0 |  |  |  | znížená |  | 0 | 0 | 0 | 0 | 0 | 128 | M | 2 |  |  |  | ROZPOCET | 0 | 0 | 0 | 0 | 0 | 2 | 0 | 128 | 114
65 | M | materiál.9 | CY 4mm2 zelenožltý | m | 105 |  | 0 |  |  |  | znížená |  | 0 | 0 | 0 | 0 | 0 | 128 | M | 2 |  |  |  | ROZPOCET | 0 | 0 | 0 | 0 | 0 | 2 | 0 | 128 | 116
66 | M | materiál.10 | CY4mm2 zelenožltý | m | 136.5 |  | 0 |  |  |  | znížená |  | 0 | 0 | 0 | 0 | 0 | 128 | M | 2 |  |  |  | ROZPOCET | 0 | 0 | 0 | 0 | 0 | 2 | 0 | 128 | 118
67 | M | materiál.12a | CY 10mm2 zelenožltý | m | 42 |  | 0 |  |  |  | znížená |  | 0 | 0 | 0 | 0 | 0 | 128 | M | 2 |  |  |  | ROZPOCET | 0 | 0 | 0 | 0 | 0 | 2 | 0 | 128 | 593398392
68 | M | materiál.11 | CY 16mm2 zelenožltý | m | 31.5 |  | 0 |  |  |  | znížená |  | 0 | 0 | 0 | 0 | 0 | 128 | M | 2 |  |  |  | ROZPOCET | 0 | 0 | 0 | 0 | 0 | 2 | 0 | 128 | 120
69 | M | materiál.12 | CHKE-R -J 2 x 1.5 | m | 12.6 |  | 0 |  |  |  | znížená |  | 0 | 0 | 0 | 0 | 0 | 128 | M | 2 |  |  |  | ROZPOCET | 0 | 0 | 0 | 0 | 0 | 2 | 0 | 128 | 122
70 | M | materiál.13 | CHKE-R -O 3 x 1.5 | m | 47.25 |  | 0 |  |  |  | znížená |  | 0 | 0 | 0 | 0 | 0 | 128 | M | 2 |  |  |  | ROZPOCET | 0 | 0 | 0 | 0 | 0 | 2 | 0 | 128 | 124
71 | M | materiál.14 | CHKE-R -J 3 x 1.5 | m | 252 |  | 0 |  |  |  | znížená |  | 0 | 0 | 0 | 0 | 0 | 128 | M | 2 |  |  |  | ROZPOCET | 0 | 0 | 0 | 0 | 0 | 2 | 0 | 128 | 126
72 | M | materiál.15 | CHKE-R -J 3 x 2.5 | m | 697 |  | 0 |  |  |  | znížená |  | 0 | 0 | 0 | 0 | 0 | 128 | M | 2 |  |  |  | ROZPOCET | 0 | 0 | 0 | 0 | 0 | 2 | 0 | 128 | 128
73 | M | materiál.16 | CHKE-R-J 5 x 4 | m | 378 |  | 0 |  |  |  | znížená |  | 0 | 0 | 0 | 0 | 0 | 128 | M | 2 |  |  |  | ROZPOCET | 0 | 0 | 0 | 0 | 0 | 2 | 0 | 128 | 130
74 | M | materiál.17 | CHKE-R-J 5 x 10 | m | 26.25 |  | 0 |  |  |  | znížená |  | 0 | 0 | 0 | 0 | 0 | 128 | M | 2 |  |  |  | ROZPOCET | 0 | 0 | 0 | 0 | 0 | 2 | 0 | 128 | 132
75 | M | materiál.18 | UTP 4x2x0,5 | m | 31.5 |  | 0 |  |  |  | znížená |  | 0 | 0 | 0 | 0 | 0 | 128 | M | 2 |  |  |  | ROZPOCET | 0 | 0 | 0 | 0 | 0 | 2 | 0 | 128 | 134
76 | M | materiál.19 | EPKT 0063 koncovka teplom zmrazitelná | ks | 1 |  | 0 |  |  |  | znížená |  | 0 | 0 | 0 | 0 | 0 | 128 | M | 2 |  |  |  | ROZPOCET | 0 | 0 | 0 | 0 | 0 | 2 | 0 | 128 | 136
77 | M | materiál.20 | pre 10 Cu ukončenie vodičov -kable oka CU | ks | 14 |  | 0 |  |  |  | znížená |  | 0 | 0 | 0 | 0 | 0 | 128 | M | 2 |  |  |  | ROZPOCET | 0 | 0 | 0 | 0 | 0 | 2 | 0 | 128 | 138
78 | M | materiál.21 | pre 16 Cu | ks | 4 |  | 0 |  |  |  | znížená |  | 0 | 0 | 0 | 0 | 0 | 128 | M | 2 |  |  |  | ROZPOCET | 0 | 0 | 0 | 0 | 0 | 2 | 0 | 128 | 140
79 | M | materiál.22 | typ Bernard vč.pásky bleskozvodové svorky | ks | 40 |  | 0 |  |  |  | znížená |  | 0 | 0 | 0 | 0 | 0 | 128 | M | 2 |  |  |  | ROZPOCET | 0 | 0 | 0 | 0 | 0 | 2 | 0 | 128 | 142
80 | M | materiál.23 | Hlavná uzemňovacia svorkovnica HUS | ks | 1 |  | 0 |  |  |  | znížená |  | 0 | 0 | 0 | 0 | 0 | 128 | M | 2 |  |  |  | ROZPOCET | 0 | 0 | 0 | 0 | 0 | 2 | 0 | 128 | 144
81 | M | materiál.24 | Ekvipotencionálna prípojnica EP | ks | 5 |  | 0 |  |  |  | znížená |  | 0 | 0 | 0 | 0 | 0 | 128 | M | 2 |  |  |  | ROZPOCET | 0 | 0 | 0 | 0 | 0 | 2 | 0 | 128 | 146
82 | M | materiál.25 | spínač č.1 komplet | ks | 6 |  | 0 |  |  |  | znížená |  | 0 | 0 | 0 | 0 | 0 | 128 | M | 2 |  |  |  | ROZPOCET | 0 | 0 | 0 | 0 | 0 | 2 | 0 | 128 | 148
83 | M | materiál.26 | spínač č.5 komplet | ks | 1 |  | 0 |  |  |  | znížená |  | 0 | 0 | 0 | 0 | 0 | 128 | M | 2 |  |  |  | ROZPOCET | 0 | 0 | 0 | 0 | 0 | 2 | 0 | 128 | 150
84 | M | materiál.27 | spínač č.6 komplet | ks | 4 |  | 0 |  |  |  | znížená |  | 0 | 0 | 0 | 0 | 0 | 128 | M | 2 |  |  |  | ROZPOCET | 0 | 0 | 0 | 0 | 0 | 2 | 0 | 128 | 152
85 | M | materiál.28 | jednozásuvka 10/16 A 2P+Z | ks | 6 |  | 0 |  |  |  | znížená |  | 0 | 0 | 0 | 0 | 0 | 128 | M | 2 |  |  |  | ROZPOCET | 0 | 0 | 0 | 0 | 0 | 2 | 0 | 128 | 154
86 | M | materiál.29 | dvojzásuvka 10/16 A 2P+Z | ks | 7 |  | 0 |  |  |  | znížená |  | 0 | 0 | 0 | 0 | 0 | 128 | M | 2 |  |  |  | ROZPOCET | 0 | 0 | 0 | 0 | 0 | 2 | 0 | 128 | 156
87 | M | materiál.30 | zvonkové tlačítko | ks | 1 |  | 0 |  |  |  | znížená |  | 0 | 0 | 0 | 0 | 0 | 128 | M | 2 |  |  |  | ROZPOCET | 0 | 0 | 0 | 0 | 0 | 2 | 0 | 128 | 158
88 | M | materiál.31 | jednopólový - radenie 1 | ks | 5 |  | 0 |  |  |  | znížená |  | 0 | 0 | 0 | 0 | 0 | 128 | M | 2 |  |  |  | ROZPOCET | 0 | 0 | 0 | 0 | 0 | 2 | 0 | 128 | 160
89 | M | materiál.32 | sériový prepínač- radenie 5 | ks | 4 |  | 0 |  |  |  | znížená |  | 0 | 0 | 0 | 0 | 0 | 128 | M | 2 |  |  |  | ROZPOCET | 0 | 0 | 0 | 0 | 0 | 2 | 0 | 128 | 162
90 | M | materiál.33 | striedavý prepínač- radenie 6 | ks | 2 |  | 0 |  |  |  | znížená |  | 0 | 0 | 0 | 0 | 0 | 128 | M | 2 |  |  |  | ROZPOCET | 0 | 0 | 0 | 0 | 0 | 2 | 0 | 128 | 164
91 | M | materiál.34 | jednozásuvka 10/16 A 2P+Z, IP54 na povrch. | ks | 20 |  | 0 |  |  |  | znížená |  | 0 | 0 | 0 | 0 | 0 | 128 | M | 2 |  |  |  | ROZPOCET | 0 | 0 | 0 | 0 | 0 | 2 | 0 | 128 | 166
92 | M | materiál.35 | Vypínač s tiahlom trojfázový | ks | 12 |  | 0 |  |  |  | znížená |  | 0 | 0 | 0 | 0 | 0 | 128 | M | 2 |  |  |  | ROZPOCET | 0 | 0 | 0 | 0 | 0 | 2 | 0 | 128 | 168
93 | M | materiál.36 | Stropné svietidlo LED IP44 | ks | 2 |  | 0 |  |  |  | znížená |  | 0 | 0 | 0 | 0 | 0 | 128 | M | 2 |  |  |  | ROZPOCET | 0 | 0 | 0 | 0 | 0 | 2 | 0 | 128 | 170
94 | M | materiál.37 | Nástenné svietidlo LED IP44 | ks | 1 |  | 0 |  |  |  | znížená |  | 0 | 0 | 0 | 0 | 0 | 128 | M | 2 |  |  |  | ROZPOCET | 0 | 0 | 0 | 0 | 0 | 2 | 0 | 128 | 172
95 | M | materiál.38 | Stropné svietidlo 2x58W IP54 | ks | 25 |  | 0 |  |  |  | znížená |  | 0 | 0 | 0 | 0 | 0 | 128 | M | 2 |  |  |  | ROZPOCET | 0 | 0 | 0 | 0 | 0 | 2 | 0 | 128 | 174
96 | M | materiál.39 | Závesné svietidlo LED 2x58W IP54 vč.prísl. | ks | 34 |  | 0 |  |  |  | znížená |  | 0 | 0 | 0 | 0 | 0 | 128 | M | 2 |  |  |  | ROZPOCET | 0 | 0 | 0 | 0 | 0 | 2 | 0 | 128 | -1951777360
97 | M | matPM | Podružný material | ks | 3 |  | 0 |  |  |  | znížená |  | 0 | 0 | 0 | 0 | 0 | 128 | M | 2 |  |  |  | ROZPOCET | 0 | 0 | 0 | 0 | 0 | 2 | 0 | 128 | -1209972606
98 | M | matPPV | PPV | % |  |  | 0 |  |  |  | znížená |  | 0 | 0 | 0 | 0 | 0 | 128 | M | 2 |  |  |  | ROZPOCET | 0 | 0 | 0 | 0 | 0 | 2 | 0 | 128 | 1584077177
| D | D4 | ROZVADZAČ ZOSTAVOVANIE Rozvádzač RA 1- KUCH |  |  |  | 0 | [5 empty] | 0 |  | 0 |  | 0 | 2 | D | 1 |  |  |  | ROZPOCET | [6 empty] | 0
99 | K | Schrack | Skriňa ocep Modul 2000 3A-18(810x915x250) | ks | 1 |  | 0 |  |  |  | znížená |  | 0 | 0 | 0 | 0 | 0 | 128 | K | 2 |  |  |  | ROZPOCET | 0 | 0 | 0 | 0 | 0 | 2 | 0 | 128 | 182
100 | K | materiálmontáž | Istič BD 250A/3 | ks | 1 |  | 0 |  |  |  | znížená |  | 0 | 0 | 0 | 0 | 0 | 128 | K | 2 |  |  |  | ROZPOCET | 0 | 0 | 0 | 0 | 0 | 2 | 0 | 128 | 184
101 | K | materiálmontáž.1 | Prepäťová ochrana B+C | ks | 1 |  | 0 |  |  |  | znížená |  | 0 | 0 | 0 | 0 | 0 | 128 | K | 2 |  |  |  | ROZPOCET | 0 | 0 | 0 | 0 | 0 | 2 | 0 | 128 | 186
102 | K | materiálmontáž.2 | istič LTN B6/1 | ks | 1 |  | 0 |  |  |  | znížená |  | 0 | 0 | 0 | 0 | 0 | 128 | K | 2 |  |  |  | ROZPOCET | 0 | 0 | 0 | 0 | 0 | 2 | 0 | 128 | 188
103 | K | materiálmontáž.3 | istič LTN B16/1 | ks | 5 |  | 0 |  |  |  | znížená |  | 0 | 0 | 0 | 0 | 0 | 128 | K | 2 |  |  |  | ROZPOCET | 0 | 0 | 0 | 0 | 0 | 2 | 0 | 128 | 190
104 | K | materiálmontáž.4 | istič LTN B10/3 | ks | 1 |  | 0 |  |  |  | znížená |  | 0 | 0 | 0 | 0 | 0 | 128 | K | 2 |  |  |  | ROZPOCET | 0 | 0 | 0 | 0 | 0 | 2 | 0 | 128 | 192
105 | K | materiálmontáž.5 | istič LTN B20/3 | ks | 2 |  | 0 |  |  |  | znížená |  | 0 | 0 | 0 | 0 | 0 | 128 | K | 2 |  |  |  | ROZPOCET | 0 | 0 | 0 | 0 | 0 | 2 | 0 | 128 | 194
106 | K | materiálmontáž.6 | istič OLI B25/3 | ks | 9 |  | 0 |  |  |  | znížená |  | 0 | 0 | 0 | 0 | 0 | 128 | K | 2 |  |  |  | ROZPOCET | 0 | 0 | 0 | 0 | 0 | 2 | 0 | 128 | 196
107 | K | materiálmontáž.7 | istič LTN B50/3 | ks | 1 |  | 0 |  |  |  | znížená |  | 0 | 0 | 0 | 0 | 0 | 128 | K | 2 |  |  |  | ROZPOCET | 0 | 0 | 0 | 0 | 0 | 2 | 0 | 128 | 198
108 | K | materiálmontáž.8 | OLI 10/1N/0.03 prúdový chránič | ks | 7 |  | 0 |  |  |  | znížená |  | 0 | 0 | 0 | 0 | 0 | 128 | K | 2 |  |  |  | ROZPOCET | 0 | 0 | 0 | 0 | 0 | 2 | 0 | 128 | 200
109 | K | materiálmontáž.9 | OLI 6/1N/0.03/B prúdový chránič | ks | 1 |  | 0 |  |  |  | znížená |  | 0 | 0 | 0 | 0 | 0 | 128 | K | 2 |  |  |  | ROZPOCET | 0 | 0 | 0 | 0 | 0 | 2 | 0 | 128 | 202
110 | K | materiálmontáž.10 | OLI 16/1N/0.03/B prúdový chránič | ks | 21 |  | 0 |  |  |  | znížená |  | 0 | 0 | 0 | 0 | 0 | 128 | K | 2 |  |  |  | ROZPOCET | 0 | 0 | 0 | 0 | 0 | 2 | 0 | 128 | 204
111 | K | materiálmontáž.11 | LFN 40/4p/0.03 prúdový chránič | ks | 12 |  | 0 |  |  |  | znížená |  | 0 | 0 | 0 | 0 | 0 | 128 | K | 2 |  |  |  | ROZPOCET | 0 | 0 | 0 | 0 | 0 | 2 | 0 | 128 | 206
112 | K | materiálmontáž.12 | LFN 63/4p/0.03 prúdový chránič | ks | 1 |  | 0 |  |  |  | znížená |  | 0 | 0 | 0 | 0 | 0 | 128 | K | 2 |  |  |  | ROZPOCET | 0 | 0 | 0 | 0 | 0 | 2 | 0 | 128 | 208
113 | K | materiálmontáž.13 | zvonček 230V | ks | 1 |  | 0 |  |  |  | znížená |  | 0 | 0 | 0 | 0 | 0 | 128 | K | 2 |  |  |  | ROZPOCET | 0 | 0 | 0 | 0 | 0 | 2 | 0 | 128 | 210
114 | K | materiálmontáž.14 | Prípojnica N+PE | ks | 2 |  | 0 |  |  |  | znížená |  | 0 | 0 | 0 | 0 | 0 | 128 | K | 2 |  |  |  | ROZPOCET | 0 | 0 | 0 | 0 | 0 | 2 | 0 | 128 | 212
115 | K | materiálmontáž.15 | Svorka ochranného pospojovania | ks | 1 |  | 0 |  |  |  | znížená |  | 0 | 0 | 0 | 0 | 0 | 128 | K | 2 |  |  |  | ROZPOCET | 0 | 0 | 0 | 0 | 0 | 2 | 0 | 128 | 214
116 | K | materiálmontáž.16 | Obal na výkresy | ks | 1 |  | 0 |  |  |  | znížená |  | 0 | 0 | 0 | 0 | 0 | 128 | K | 2 |  |  |  | ROZPOCET | 0 | 0 | 0 | 0 | 0 | 2 | 0 | 128 | 216
117 | K | materiálmontáž.17 | Označovací štítok | ks | 40 |  | 0 |  |  |  | znížená |  | 0 | 0 | 0 | 0 | 0 | 128 | K | 2 |  |  |  | ROZPOCET | 0 | 0 | 0 | 0 | 0 | 2 | 0 | 128 | 218
118 | K | materiálmontáž.18 | Svorka rad. 2,5mm2, | ks | 40 |  | 0 |  |  |  | znížená |  | 0 | 0 | 0 | 0 | 0 | 128 | K | 2 |  |  |  | ROZPOCET | 0 | 0 | 0 | 0 | 0 | 2 | 0 | 128 | 220
119 | K | materiálmontáž.19 | Svorka rad. 4mm2, | ks | 55 |  | 0 |  |  |  | znížená |  | 0 | 0 | 0 | 0 | 0 | 128 | K | 2 |  |  |  | ROZPOCET | 0 | 0 | 0 | 0 | 0 | 2 | 0 | 128 | 222
120 | K | materiálmontáž.20 | Svorka rad. 10mm2, | ks | 5 |  | 0 |  |  |  | znížená |  | 0 | 0 | 0 | 0 | 0 | 128 | K | 2 |  |  |  | ROZPOCET | 0 | 0 | 0 | 0 | 0 | 2 | 0 | 128 | 224
121 | K | materiálmontáž.21 | Svorka rad. 150mm2, | ks | 4 |  | 0 |  |  |  | znížená |  | 0 | 0 | 0 | 0 | 0 | 128 | K | 2 |  |  |  | ROZPOCET | 0 | 0 | 0 | 0 | 0 | 2 | 0 | 128 | 226
122 | M | 21MD | Doprava rozvadzač | % |  |  | 0 |  |  |  | znížená |  | 0 | 0 | 0 | 0 | 0 | 128 | M | 2 |  |  |  | ROZPOCET | 0 | 0 | 0 | 0 | 0 | 2 | 0 | 128 | 764480541
123 | M | 21MP | Presun | % |  |  | 0 |  |  |  | znížená |  | 0 | 0 | 0 | 0 | 0 | 128 | M | 2 |  |  |  | ROZPOCET | 0 | 0 | 0 | 0 | 0 | 2 | 0 | 128 | -1768940460
| D | D6 | Odborná prehliadka a skúšky |  |  |  | 0 | [5 empty] | 0 |  | 0 |  | 0 | 1 | D | 1 |  |  |  | ROZPOCET | [6 empty] | 0
124 | K | HZS000214.S | Stavebno montážne práce najnáročnejšie na odbornosť - prehliadky pracoviska a revízie , vypracovanie revíznej správy | hod | 16 |  | 0 |  |  |  | znížená |  | 0 | 0 | 0 | 0 | 0 | 512 | K | 2 |  |  |  | ROZPOCET | 0 | 0 | 0 | 0 | 0 | 2 | 0 | 512 | -942805837

## SO01.A-3 - SO01.A-3 Zdra...
[9 empty] | >> skryté stĺpce << | [9 empty] | {66814b14-e90f-4cc5-97c2-754d16a142c2}
0
| KRYCÍ LIST ROZPOČTU | [8 empty] | v --- nižšie sa nachádzajú doplnkové a pomocné údaje k zostavám --- v | [8 empty] | False
Stavba:
REKONŠTRUKCIA ŠKOLSKEJ KUCHYNE ZŠ HOLÍČSKA 50 BA-Petržalka
Objekt:
SO01.A - SO01.A REKNŠT.ŠKOLSKEJ KUCHYNE S TECH.ZÁZEMÍM na 1NP PRIDR.SKLAD.PRIESTORMI v1PP pavilonA1
Časť:
SO01.A-3 - SO01.A-3 Zdravotechnika
| JKSO: |  |  |  |  | KS:
| Miesto: |  | Petržalka - Bratislava |  |  | Dátum: | 17. 6. 2020
| Objednávateľ: |  |  |  |  | IČO:
|  | Mestská časť Bratislava-Petržalka, Kutlíkova7,BA5 |  |  |  | IČ DPH:
| Zhotoviteľ: |  |  |  |  | IČO: | Vyplň údaj
|  | Vyplň údaj |  |  |  | IČ DPH: | Vyplň údaj
| Projektant: |  |  |  |  | IČO:
|  | STAPRING a.s.,Piaristická ul.2, 949 24 NITRA |  |  |  | IČ DPH:
| Spracovateľ: |  |  |  |  | IČO:
|  | Ing. Ján Štrba |  |  |  | IČ DPH:
Poznámka:
| Cena bez DPH | [5 empty] | 0
|  |  | Základ dane |  |  | Sadzba dane | Výška dane
| DPH | základná | 0 |  |  | 20% | 0
|  | znížená | 0 |  |  | 20% | 0
|  | zákl. prenesená | 0 |  |  | 20% | 0
|  | zníž. prenesená | 0 |  |  | 20% | 0
|  | nulová | 0 |  |  | 0% | 0
| Cena s DPH |  |  | v | EUR |  | 0
| Projektant |  |  | Spracovateľ
| Dátum a podpis: |  | Pečiatka | Dátum a podpis: |  |  | Pečiatka
| Objednávateľ |  |  | Zhotoviteľ
| Dátum a podpis: |  | Pečiatka | Dátum a podpis: |  |  | Pečiatka
REKAPITULÁCIA ROZPOČTU
Stavba:
REKONŠTRUKCIA ŠKOLSKEJ KUCHYNE ZŠ HOLÍČSKA 50 BA-Petržalka
Objekt:
SO01.A - SO01.A REKNŠT.ŠKOLSKEJ KUCHYNE S TECH.ZÁZEMÍM na 1NP PRIDR.SKLAD.PRIESTORMI v1PP pavilonA1
Časť:
SO01.A-3 - SO01.A-3 Zdravotechnika
Miesto: |  |  | Petržalka - Bratislava |  |  | Dátum: | 17. 6. 2020
Objednávateľ: |  |  | Mestská časť Bratislava-Petržalka, Kutlíkova7,BA5 |  |  | Projektant: | STAPRING a.s.,Piaristická ul.2, 949 24 NITRA
Zhotoviteľ: |  |  | Vyplň údaj |  |  | Spracovateľ: | Ing. Ján Štrba
Kód dielu - Popis | [6 empty] | Cena celkom [EUR]
Náklady z rozpočtu | [6 empty] | 0 | [12 empty] | -1
| HSV - HSV | [5 empty] | 0
| 1 - Zemné práce | [5 empty] | 0
| 4 - Vodorovné konštrukcie | [5 empty] | 0
| 8 - Rúrové vedenie-tuková kanalizácia do LT | [5 empty] | 0
| 9 - Ostatné konštrukcie a práce-búranie | [5 empty] | 0
| 9 - Ostatné konštrukcie a práce-búranie | [5 empty] | 0
| 979 - POPLATOK SUTE | [5 empty] | 0
| 99 - Presun hmôt HSV | [5 empty] | 0
| PSV - Práce a dodávky PSV | [5 empty] | 0
| 723 - Zdravotechnika - vnútorný plynovod | [5 empty] | 0
| 722 - Zdravotechnika - vnútorný vodovod | [5 empty] | 0
| 725 - Zdravotechnika - zariaďovacie predmety | [5 empty] | 0
| 721 - Zdravotechnika - vnútorná kanalizácia | [5 empty] | 0
| HZS - Hodinové zúčtovacie sadzby | [5 empty] | 0
| PSV - Práce a dodávky PSV | [5 empty] | 0
| 713 - Izolácie tepelné | [5 empty] | 0
| 721 - Zdravotechnika - vnútorná kanalizácia | [5 empty] | 0
| 722 - Zdravotechnika - vnútorný vodovod | [5 empty] | 0
| 725 - Zdravotechnika - zariaďovacie predmety | [5 empty] | 0
| 793 - Zariadenia práčovní a čistiarní | [5 empty] | 0
ROZPOČET
Stavba:
REKONŠTRUKCIA ŠKOLSKEJ KUCHYNE ZŠ HOLÍČSKA 50 BA-Petržalka
Objekt:
SO01.A - SO01.A REKNŠT.ŠKOLSKEJ KUCHYNE S TECH.ZÁZEMÍM na 1NP PRIDR.SKLAD.PRIESTORMI v1PP pavilonA1
Časť:
SO01.A-3 - SO01.A-3 Zdravotechnika
Miesto: |  |  | Petržalka - Bratislava |  |  | Dátum: | 17. 6. 2020
Objednávateľ: |  |  | Mestská časť Bratislava-Petržalka, Kutlíkova7,BA5 |  |  | Projektant: | STAPRING a.s.,Piaristická ul.2, 949 24 NITRA
Zhotoviteľ: |  |  | Vyplň údaj |  |  | Spracovateľ: | Ing. Ján Štrba
PČ | Typ | Kód | Popis | MJ | Množstvo | J.cena [EUR] | Cena celkom [EUR] | Cenová sústava |  |  | DPH | J. Nh [h] | Nh celkom [h] | J. hmotnosť [t] | Hmotnosť celkom [t] | J. suť [t] | Suť Celkom [t]
Náklady z rozpočtu | [6 empty] | 0 | [5 empty] | 0 |  | 21.8562 |  | 4.1691 |  | D | -1 | [10 empty] | 0
| D | HSV | HSV |  |  |  | 0 | [5 empty] | 0 |  | 21.3466 |  | 1.6816 | 1 | D | 0 |  |  |  | ROZPOCET | [6 empty] | 0
| D | 1 | Zemné práce |  |  |  | 0 | [5 empty] | 0 |  | 20.2901 |  | 0 | 1 | D | 1 |  |  |  | ROZPOCET | [6 empty] | 0
1 | K | 120001101 | Príplatok k cenám výkopov za sťaženie výkopu v blízkosti podzemného vedenia alebo výbušnín | m3 | 0.144 |  | 0 |  |  |  | znížená |  | 0 | 0 | 0 | 0 | 0 | 4 | K | 2 |  |  |  | ROZPOCET | 0 | 0 | 0 | 0 | 0 | 2 | 0 | 4 | -841386974
| VV |  | 1,6*0,3*0,3 |  | 0.144 | [13 empty] | VV | 2 | 2 | True | 0 | ROZPOCET
| VV |  | Súčet |  | 0.144 | [13 empty] | VV | 2 | 4 | True | 1 | ROZPOCET
2 | K | 132201101 | Výkop ryhy do šírky 600 mm v horn.3 do 100 m3 | m3 | 9.856 |  | 0 |  |  |  | znížená |  | 0 | 0 | 0 | 0 | 0 | 4 | K | 2 |  |  |  | ROZPOCET | 0 | 0 | 0 | 0 | 0 | 2 | 0 | 4 | -2039036284
| VV |  | 1,6*4,4*1,4 |  | 9.856 | [13 empty] | VV | 2 | 2 | True | 0 | ROZPOCET
| VV |  | Súčet |  | 9.856 | [13 empty] | VV | 2 | 4 | True | 1 | ROZPOCET
3 | K | 151101101 | Paženie a rozopretie stien rýh pre podzemné vedenie, príložné do 2 m | m2 | 8.4 |  | 0 |  |  |  | znížená |  | 0 | 0.00097 | 0.008148 | 0 | 0 | 4 | K | 2 |  |  |  | ROZPOCET | 0 | 0 | 0 | 0 | 0 | 2 | 0 | 4 | 600713274
| VV |  | 1,6*1,4 |  | 2.24 | [13 empty] | VV | 2 | 2 | True | 0 | ROZPOCET
| VV |  | 2,8*1,4 |  | 3.92 | [13 empty] | VV | 2 | 2 | True | 0 | ROZPOCET
| VV |  | 1,6*1,4 |  | 2.24 | [13 empty] | VV | 2 | 2 | True | 0 | ROZPOCET
| VV |  | Súčet |  | 8.4 | [13 empty] | VV | 2 | 4 | True | 1 | ROZPOCET
4 | K | 151101111 | Odstránenie paženia rýh pre podzemné vedenie, príložné hĺbky do 2 m | m2 | 8.4 |  | 0 |  |  |  | znížená |  | 0 | 0 | 0 | 0 | 0 | 4 | K | 2 |  |  |  | ROZPOCET | 0 | 0 | 0 | 0 | 0 | 2 | 0 | 4 | 263447359
| VV |  | 1,6*1,4 |  | 2.24 | [13 empty] | VV | 2 | 2 | True | 0 | ROZPOCET
| VV |  | 2,8*1,4 |  | 3.92 | [13 empty] | VV | 2 | 2 | True | 0 | ROZPOCET
| VV |  | 1,6*1,4 |  | 2.24 | [13 empty] | VV | 2 | 2 | True | 0 | ROZPOCET
| VV |  | Súčet |  | 8.4 | [13 empty] | VV | 2 | 4 | True | 1 | ROZPOCET
5 | K | 161101501 | Zvislé premiestnenie výkopku z horniny I až IV, nosením za každé 3 m výšky | m3 | 9.856 |  | 0 |  |  |  | znížená |  | 0 | 0 | 0 | 0 | 0 | 4 | K | 2 |  |  |  | ROZPOCET | 0 | 0 | 0 | 0 | 0 | 2 | 0 | 4 | 219729001
| VV |  | 1,6*4,4*1,4 |  | 9.856 | [13 empty] | VV | 2 | 2 | True | 0 | ROZPOCET
| VV |  | Súčet |  | 9.856 | [13 empty] | VV | 2 | 4 | True | 1 | ROZPOCET
6 | K | 162201101 | Vodorovné premiestnenie výkopku z horniny 1-4 do 20m | m3 | 0.624 |  | 0 |  |  |  | znížená |  | 0 | 0 | 0 | 0 | 0 | 4 | K | 2 |  |  |  | ROZPOCET | 0 | 0 | 0 | 0 | 0 | 2 | 0 | 4 | -712212822
| VV |  | 0,6*0,6*1,4 |  | 0.504 | [13 empty] | VV | 2 | 2 | True | 0 | ROZPOCET
| VV |  | 0,2*0,2*3 |  | 0.12 | [13 empty] | VV | 2 | 2 | True | 0 | ROZPOCET
| VV |  | Súčet |  | 0.624 | [13 empty] | VV | 2 | 4 | True | 1 | ROZPOCET
7 | K | 167101101 | Nakladanie neuľahnutého výkopku z hornín tr.1-4 do 100 m3 | m3 | 0.12 |  | 0 |  |  |  | znížená |  | 0 | 0 | 0 | 0 | 0 | 4 | K | 2 |  |  |  | ROZPOCET | 0 | 0 | 0 | 0 | 0 | 2 | 0 | 4 | -1047249160
8 | K | 171101103 | Uloženie sypaniny do násypu súdržnej horniny s mierou zhutnenia nad 96 do 100 % podľa Proctor-Standard | m3 | 0.72 |  | 0 |  |  |  | znížená |  | 0 | 0 | 0 | 0 | 0 | 4 | K | 2 |  |  |  | ROZPOCET | 0 | 0 | 0 | 0 | 0 | 2 | 0 | 4 | 531373237
| VV |  | 1,6*3*0,15 |  | 0.72 | [13 empty] | VV | 2 | 2 | True | 0 | ROZPOCET
| VV |  | Súčet |  | 0.72 | [13 empty] | VV | 2 | 4 | True | 1 | ROZPOCET
9 | K | 171201201 | Uloženie sypaniny na skládky do 100 m3 | m3 | 0.624 |  | 0 |  |  |  | znížená |  | 0 | 0 | 0 | 0 | 0 | 4 | K | 2 |  |  |  | ROZPOCET | 0 | 0 | 0 | 0 | 0 | 2 | 0 | 4 | -1494952459
| VV |  | 0,6*0,6*1,4 |  | 0.504 | [13 empty] | VV | 2 | 2 | True | 0 | ROZPOCET
| VV |  | 0,2*0,2*3 |  | 0.12 | [13 empty] | VV | 2 | 2 | True | 0 | ROZPOCET
| VV |  | Súčet |  | 0.624 | [13 empty] | VV | 2 | 4 | True | 1 | ROZPOCET
10 | K | 175101101 | Obsyp potrubia sypaninou z vhodných hornín 1 až 4 bez prehodenia sypaniny | m3 | 0.938 |  | 0 |  |  |  | znížená |  | 0 | 0 | 0 | 0 | 0 | 4 | K | 2 |  |  |  | ROZPOCET | 0 | 0 | 0 | 0 | 0 | 2 | 0 | 4 | -397730612
11 | K | 174101001 | Zásyp sypaninou so zhutnením jám, šachiet, rýh, zárezov alebo okolo objektov do 100 m3 | m3 | 9.39 |  | 0 |  |  |  | znížená |  | 0 | 0 | 0 | 0 | 0 | 4 | K | 2 |  |  |  | ROZPOCET | 0 | 0 | 0 | 0 | 0 | 2 | 0 | 4 | 1643642009
| VV |  | 1,6*4,4*1,4-(0,08)^2*3,14*3,5-(0,3)^2*3,14*1,4 |  | 9.39 | [13 empty] | VV | 2 | 2 | True | 0 | ROZPOCET
| VV |  | Súčet |  | 9.39 | [13 empty] | VV | 2 | 4 | True | 1 | ROZPOCET
12 | M | 583310002700 | Štrkopiesok frakcia 0-8 mm, STN EN 12620 + A1 | t | 20.282 |  | 0 |  |  |  | znížená |  | 0 | 1 | 20.282 | 0 | 0 | 8 | M | 2 |  |  |  | ROZPOCET | 0 | 0 | 0 | 0 | 0 | 2 | 0 | 4 | -635936374
| VV |  | 9,39*1,8*1,2 |  | 20.282 | [13 empty] | VV | 2 | 2 | True | 0 | ROZPOCET
| VV |  | Súčet |  | 20.282 | [13 empty] | VV | 2 | 4 | True | 1 | ROZPOCET
| D | 4 | Vodorovné konštrukcie |  |  |  | 0 | [5 empty] | 0 |  | 0.75317 |  | 0 | 1 | D | 1 |  |  |  | ROZPOCET | [6 empty] | 0
13 | K | 452111141 | Osadenie bet.dielca, podvalu pod potrubie v otvorenom výkope, prierez. plochy nad 75000 mm2 | ks | 2 |  | 0 |  |  |  | znížená |  | 0 | 0.00165 | 0.0033 | 0 | 0 | 4 | K | 2 |  |  |  | ROZPOCET | 0 | 0 | 0 | 0 | 0 | 2 | 0 | 4 | 1698513660
14 | M | 592460022900 | Platňa betónová , rozmer 500x500x50 mm, sivá | m2 | 0.5 |  | 0 |  |  |  | znížená |  | 0 | 0.11 | 0.055 | 0 | 0 | 8 | M | 2 |  |  |  | ROZPOCET | 0 | 0 | 0 | 0 | 0 | 2 | 0 | 4 | -1855706517
| VV |  | 0,5 |  | 0.5 | [13 empty] | VV | 2 | 2 | True | 1 | ROZPOCET
15 | K | 452311141 | Dosky, bloky, sedlá z betónu v otvorenom výkope tr. C 16/20 | m3 | 0.049 |  | 0 |  |  |  | znížená |  | 0 | 2.1923 | 0.10742 | 0 | 0 | 4 | K | 2 |  |  |  | ROZPOCET | 0 | 0 | 0 | 0 | 0 | 2 | 0 | 4 | 128847365
| VV |  | 0,7*0,7*0,1 |  | 0.049 | [13 empty] | VV | 2 | 2 | True | 1 | ROZPOCET
16 | K | 452351101 | Debnenie v otvorenom výkope dosiek, sedlových lôžok a blokov pod potrubie,stoky a drobné objekty | m2 | 0.28 |  | 0 |  |  |  | znížená |  | 0 | 0.00461 | 0.0012908 | 0 | 0 | 4 | K | 2 |  |  |  | ROZPOCET | 0 | 0 | 0 | 0 | 0 | 2 | 0 | 4 | 1248806322
| VV |  | 2,8*0,1 |  | 0.28 | [13 empty] | VV | 2 | 2 | True | 1 | ROZPOCET
17 | K | 452311131 | Vyspravenie okapového chodníka z betónu tr. C 12/15 | m3 | 0.263 |  | 0 |  |  |  | znížená |  | 0 | 2.2165 | 0.58293 | 0 | 0 | 4 | K | 2 |  |  |  | ROZPOCET | 0 | 0 | 0 | 0 | 0 | 2 | 0 | 4 | -496328508
| VV |  | 0,5*3,5*0,15 |  | 0.263 | [13 empty] | VV | 2 | 2 | True | 1 | ROZPOCET
18 | K | 452351101 | Debnenie v otvorenom výkope dosiek, sedlových lôžok a blokov pod potrubie,stoky a drobné objekty | m2 | 0.7 |  | 0 |  |  |  | znížená |  | 0 | 0.00461 | 0.003227 | 0 | 0 | 4 | K | 2 |  |  |  | ROZPOCET | 0 | 0 | 0 | 0 | 0 | 2 | 0 | 4 | -1578840335
| VV |  | 3,5*0,2 |  | 0.7 | [13 empty] | VV | 2 | 2 | True | 1 | ROZPOCET
| D | 8 | Rúrové vedenie-tuková kanalizácia do LT |  |  |  | 0 | [5 empty] | 0 |  | 0.30325 |  | 0.92 | 1 | D | 1 |  |  |  | ROZPOCET | [6 empty] | 0
19 | K | 812379011 | Demontáž kanalizačného potrubia z betónových rúr od DN 300 do DN 500 mm -0,460 t | m | 2 |  | 0 |  |  |  | znížená |  | 0 | 0 | 0 | 0.46 | 0.92 | 4 | K | 2 |  |  |  | ROZPOCET | 0 | 0 | 0 | 0 | 0 | 2 | 0 | 4 | -1659534542
| VV |  | 2 |  | 2 | [13 empty] | VV | 2 | 2 | True | 0 | ROZPOCET
| VV |  | Súčet |  | 2 | [13 empty] | VV | 2 | 4 | True | 1 | ROZPOCET
20 | K | 871276002 | Montáž kanalizačného PVC-U potrubia hladkého viacvrstvového DN 125 | m | 2 |  | 0 |  |  |  | znížená |  | 0 | 1e-05 | 2e-05 | 0 | 0 | 4 | K | 2 |  |  |  | ROZPOCET | 0 | 0 | 0 | 0 | 0 | 2 | 0 | 4 | 161731570
21 | M | 286110006400 | Rúra kanalizačná PVC-U gravitačná, hladká SN4 - KG, ML - viacvrstvová, DN 125, dĺ. 3m, | ks | 1 |  | 0 |  |  |  | znížená |  | 0 | 0.00686 | 0.00686 | 0 | 0 | 8 | M | 2 |  |  |  | ROZPOCET | 0 | 0 | 0 | 0 | 0 | 2 | 0 | 4 | -34004426
| VV |  | 1 |  | 1 | [13 empty] | VV | 2 | 2 | True | 1 | ROZPOCET
22 | K | 871326004 | Montáž kanalizačného PVC-U potrubia hladkého viacvrstvového DN 160 | m | 3 |  | 0 |  |  |  | znížená |  | 0 | 1e-05 | 3e-05 | 0 | 0 | 4 | K | 2 |  |  |  | ROZPOCET | 0 | 0 | 0 | 0 | 0 | 2 | 0 | 4 | -838030961
23 | M | 286110006600.S | Rúra PVC hladký kanalizačný, gravitačný systém D 160 mm, dĺ. 1 m, SN8 - plnostenná | ks | 3 |  | 0 |  |  |  | znížená |  | 0 | 0.00226 | 0.00678 | 0 | 0 | 8 | M | 2 |  |  |  | ROZPOCET | 0 | 0 | 0 | 0 | 0 | 2 | 0 | 4 | -50145166
24 | K | 894810009 | Montáž PP revíznej kanalizačnej šachty 600 do výšky šachty 2 m s roznášacím prstencom a poklopom | ks | 1 |  | 0 |  |  |  | znížená |  | 0 | 0 | 0 | 0 | 0 | 4 | K | 2 |  |  |  | ROZPOCET | 0 | 0 | 0 | 0 | 0 | 2 | 0 | 4 | -725452824
25 | M | 286610037300 | Šachtové dno zberné DN 160-X, ku kanalizačnej revíznej šachte 600, PP | ks | 1 |  | 0 |  |  |  | znížená |  | 0 | 0.02294 | 0.02294 | 0 | 0 | 8 | M | 2 |  |  |  | ROZPOCET | 0 | 0 | 0 | 0 | 0 | 2 | 0 | 4 | 146068831
26 | M | 286610045000 | Vlnovcová šachtová rúra kanalizačná 600, dĺžka 1 m, PP | m | 1 |  | 0 |  |  |  | znížená |  | 0 | 0.01352 | 0.01352 | 0 | 0 | 8 | M | 2 |  |  |  | ROZPOCET | 0 | 0 | 0 | 0 | 0 | 2 | 0 | 4 | -341542903
27 | M | 286610045900 | Teleskopický adaptér DN 400 ku kanalizačnej revíznej šachte 600, PVC-U | ks | 1 |  | 0 |  |  |  | znížená |  | 0 | 0.0101 | 0.0101 | 0 | 0 | 8 | M | 2 |  |  |  | ROZPOCET | 0 | 0 | 0 | 0 | 0 | 2 | 0 | 4 | -512667641
28 | M | 286710035900 | Gumové tesnenie šachtovej rúry 600 ku kanalizačnej revíznej šachte 600 | ks | 2 |  | 0 |  |  |  | znížená |  | 0 | 0.00175 | 0.0035 | 0 | 0 | 8 | M | 2 |  |  |  | ROZPOCET | 0 | 0 | 0 | 0 | 0 | 2 | 0 | 4 | -755253678
29 | M | 552410002300 | Poklop liatinový T 600 D 400 | ks | 1 |  | 0 |  |  |  | znížená |  | 0 | 0.0864 | 0.0864 | 0 | 0 | 8 | M | 2 |  |  |  | ROZPOCET | 0 | 0 | 0 | 0 | 0 | 2 | 0 | 4 | -581541242
30 | M | 592240009400 | Betónový roznášací prstenec 1100/680/150 ku kanalizačnej šachte 600/1000 | ks | 1 |  | 0 |  |  |  | znížená |  | 0 | 0.1523 | 0.1523 | 0 | 0 | 8 | M | 2 |  |  |  | ROZPOCET | 0 | 0 | 0 | 0 | 0 | 2 | 0 | 4 | 1330550303
31 | M | 286520015200.S | Zátka PVC-U vnútorná do hrdla DN 150 pre hladký, kanalizačný, gravitačný systém | ks | 1 |  | 0 |  |  |  | znížená |  | 0 | 0.0003 | 0.0003 | 0 | 0 | 8 | M | 2 |  |  |  | ROZPOCET | 0 | 0 | 0 | 0 | 0 | 2 | 0 | 4 | 281414092
32 | M | 286220025700 | Prechod kamenina/PVC DN 125 hladký kanalizačný systém | ks | 1 |  | 0 |  |  |  | znížená |  | 0 | 0.0005 | 0.0005 | 0 | 0 | 8 | M | 2 |  |  |  | ROZPOCET | 0 | 0 | 0 | 0 | 0 | 2 | 0 | 4 | 1327142564
33 | K | 892311000 | Skúška tesnosti kanalizácie D 150 | m | 3.5 |  | 0 |  |  |  | znížená |  | 0 | 0 | 0 | 0 | 0 | 4 | K | 2 |  |  |  | ROZPOCET | 0 | 0 | 0 | 0 | 0 | 2 | 0 | 4 | -2072511786
| D | 9 | Ostatné konštrukcie a práce-búranie |  |  |  | 0 | [5 empty] | 0 |  | 0 |  | 0.7616 | 1 | D | 1 |  |  |  | ROZPOCET | [6 empty] | 0
34 | K | 965042231 | Búranie podkladov pod dlažby, liatych dlažieb a mazanín,betón,liaty asfalt hr.nad 100 mm, plochy do 4 m2 -2,20000t | m3 | 0.263 |  | 0 |  |  |  | znížená |  | 0 | 0 | 0 | 2.2 | 0.5786 | 4 | K | 2 |  |  |  | ROZPOCET | 0 | 0 | 0 | 0 | 0 | 2 | 0 | 4 | -856237689
| VV |  | 0,5*3,5*0,15 |  | 0.263 | [13 empty] | VV | 2 | 2 | True | 1 | ROZPOCET
35 | K | 969021121 | Vybúranie kanalizačného potrubia DN do 200 mm, -0,06300t | m | 1.5 |  | 0 |  |  |  | znížená |  | 0 | 0 | 0 | 0.063 | 0.0945 | 4 | K | 2 |  |  |  | ROZPOCET | 0 | 0 | 0 | 0 | 0 | 2 | 0 | 4 | 1063660352
36 | K | 971042341 | Vybúranie otvoru v betónových priečkach a stenách plochy do 0,09 m2, hr. do 300 mm, -0,05900t | ks | 1.5 |  | 0 |  |  |  | znížená |  | 0 | 0 | 0 | 0.059 | 0.0885 | 4 | K | 2 |  |  |  | ROZPOCET | 0 | 0 | 0 | 0 | 0 | 2 | 0 | 4 | -1296504820
| D | 9 | Ostatné konštrukcie a práce-búranie |  |  |  | 0 | [5 empty] | 0 |  | 0 |  | 0 | 1 | D | 1 |  |  |  | ROZPOCET | [6 empty] | 0
37 | K | 979011111 | Zvislá doprava sutiny a vybúraných hmôt za prvé podlažie nad alebo pod základným podlažím | t | 4.438 |  | 0 |  |  |  | znížená |  | 0 | 0 | 0 | 0 | 0 | 4 | K | 2 |  |  |  | ROZPOCET | 0 | 0 | 0 | 0 | 0 | 2 | 0 | 4 | -468474817
| VV |  | 1,682 "HSV |  | 1.682 | [13 empty] | VV | 2 | 2 | True | 0 | ROZPOCET
| VV |  | 2,756 "PSV |  | 2.756 | [13 empty] | VV | 2 | 2 | True | 0 | ROZPOCET
| VV |  | Súčet |  | 4.438 | [13 empty] | VV | 2 | 4 | True | 1 | ROZPOCET
38 | K | 979082111 | Vnútrostavenisková doprava sutiny a vybúraných hmôt do 10 m | t | 4.438 |  | 0 |  |  |  | znížená |  | 0 | 0 | 0 | 0 | 0 | 4 | K | 2 |  |  |  | ROZPOCET | 0 | 0 | 0 | 0 | 0 | 2 | 0 | 4 | -838098737
| VV |  | 1,682 "HSV |  | 1.682 | [13 empty] | VV | 2 | 2 | True | 0 | ROZPOCET
| VV |  | 2,756 "PSV |  | 2.756 | [13 empty] | VV | 2 | 2 | True | 0 | ROZPOCET
| VV |  | Súčet |  | 4.438 | [13 empty] | VV | 2 | 4 | True | 1 | ROZPOCET
39 | K | 979082121 | Vnútrostavenisková doprava sutiny a vybúraných hmôt za každých ďalších 5 m (3x) | t | 13.314 |  | 0 |  |  |  | znížená |  | 0 | 0 | 0 | 0 | 0 | 4 | K | 2 |  |  |  | ROZPOCET | 0 | 0 | 0 | 0 | 0 | 2 | 0 | 4 | -44145604
| VV |  | 1,682*3 "HSV |  | 5.046 | [13 empty] | VV | 2 | 2 | True | 0 | ROZPOCET
| VV |  | 2,756*3 "PSV |  | 8.268 | [13 empty] | VV | 2 | 2 | True | 0 | ROZPOCET
| VV |  | Súčet |  | 13.314 | [13 empty] | VV | 2 | 4 | True | 1 | ROZPOCET
| D | 979 | POPLATOK SUTE |  |  |  | 0 | [5 empty] | 0 |  | 0 |  | 0 | 1 | D | 1 |  |  |  | ROZPOCET | [6 empty] | 0
40 | K | 979089715 | Prenájom kontajneru 16 m3 | ks | 1 |  | 0 |  |  |  | znížená |  | 0 | 0 | 0 | 0 | 0 | 4 | K | 2 |  |  |  | ROZPOCET | 0 | 0 | 0 | 0 | 0 | 2 | 0 | 4 | 953659022
| VV |  | 1 |  | 1 | [13 empty] | VV | 2 | 2 | True | 0 | ROZPOCET
| VV |  | Súčet |  | 1 | [13 empty] | VV | 2 | 4 | True | 1 | ROZPOCET
| D | 99 | Presun hmôt HSV |  |  |  | 0 | [5 empty] | 0 |  | 0 |  | 0 | 1 | D | 1 |  |  |  | ROZPOCET | [6 empty] | 0
41 | K | 998276101 | Presun hmôt pre rúrové vedenie hĺbené z rúr z plast., hmôt alebo sklolamin. v otvorenom výkope | t | 21.347 |  | 0 |  |  |  | znížená |  | 0 | 0 | 0 | 0 | 0 | 4 | K | 2 |  |  |  | ROZPOCET | 0 | 0 | 0 | 0 | 0 | 2 | 0 | 4 | 682692430
| VV |  | 21,347 |  | 21.347 | [13 empty] | VV | 2 | 2 | True | 0 | ROZPOCET
| VV |  | Súčet |  | 21.347 | [13 empty] | VV | 2 | 4 | True | 1 | ROZPOCET
| D | PSV | Práce a dodávky PSV |  |  |  | 0 | [5 empty] | 0 |  | 0.00708 |  | 2.4875 | 2 | D | 0 |  |  |  | ROZPOCET | [6 empty] | 0
| D | 723 | Zdravotechnika - vnútorný plynovod |  |  |  | 0 | [5 empty] | 0 |  | 0.00708 |  | 0.1357 | 2 | D | 1 |  |  |  | ROZPOCET | [6 empty] | 0
42 | K | 723150801.S | Demontáž potrubia zvarovaného z oceľových rúrok hladkých do DN 32, -0,00254t | m | 6.5 |  | 0 |  |  |  | znížená |  | 0 | 0.00024 | 0.00156 | 0.00254 | 0.01651 | 16 | K | 2 |  |  |  | ROZPOCET | 0 | 0 | 0 | 0 | 0 | 2 | 0 | 16 | 1039590915
| VV |  | 1,5+3+1+1 |  | 6.5 | [13 empty] | VV | 2 | 2 | True | 1 | ROZPOCET
43 | K | 723150802.S | Demontáž potrubia zvarovaného z oceľových rúrok hladkých nad 32 do D44,5, -0,00473t | m | 10 |  | 0 |  |  |  | znížená |  | 0 | 0.00024 | 0.0024 | 0.00473 | 0.0473 | 16 | K | 2 |  |  |  | ROZPOCET | 0 | 0 | 0 | 0 | 0 | 2 | 0 | 16 | 159579999
| VV |  | 6+2,5+1,5 |  | 10 | [13 empty] | VV | 2 | 2 | True | 1 | ROZPOCET
44 | K | 723150803.S | Demontáž potrubia zvarovaného z oceľových rúrok hladkých nad 44, 5 do D76, -0,00553t | m | 13 |  | 0 |  |  |  | znížená |  | 0 | 0.00024 | 0.00312 | 0.00553 | 0.07189 | 16 | K | 2 |  |  |  | ROZPOCET | 0 | 0 | 0 | 0 | 0 | 2 | 0 | 16 | 88388425
| VV |  | 13 |  | 13 | [13 empty] | VV | 2 | 2 | True | 1 | ROZPOCET
45 | K | 723290821.S | Vnútrostaveniskové premiestnenie vybúraných hmôt vnútorný plynovod vodorovne do 100 m z budov vys. do 6 m | t | 0.007 |  | 0 |  |  |  | znížená |  | 0 | 0 | 0 | 0 | 0 | 16 | K | 2 |  |  |  | ROZPOCET | 0 | 0 | 0 | 0 | 0 | 2 | 0 | 16 | 524094712
| D | 722 | Zdravotechnika - vnútorný vodovod |  |  |  | 0 | [5 empty] | 0 |  | 0 |  | 0.41329 | 2 | D | 1 |  |  |  | ROZPOCET | [6 empty] | 0
46 | K | 722130801.S | Demontáž potrubia z oceľových rúrok závitových do DN 25, -0,00213t | m | 114.7 |  | 0 |  |  |  | znížená |  | 0 | 0 | 0 | 0.00213 | 0.24431 | 16 | K | 2 |  |  |  | ROZPOCET | 0 | 0 | 0 | 0 | 0 | 2 | 0 | 16 | 1864574732
| VV |  | 20+15,5+37,5+6,5+8,2+4,5+1,5+2+1,5+5,5+1,5+1+2,5+2,5+1+3,5 |  | 114.7 | [13 empty] | VV | 2 | 2 | True | 1 | ROZPOCET
47 | K | 722130802.S | Demontáž potrubia z oceľových rúrok závitových nad 25 do DN 40, -0,00497t | m | 34 |  | 0 |  |  |  | znížená |  | 0 | 0 | 0 | 0.00497 | 0.16898 | 16 | K | 2 |  |  |  | ROZPOCET | 0 | 0 | 0 | 0 | 0 | 2 | 0 | 16 | 109608678
| VV |  | 26+5,5+2,5 |  | 34 | [13 empty] | VV | 2 | 2 | True | 1 | ROZPOCET
48 | K | 722290821.S | Vnútrostav. premiestnenie vybúraných hmôt vnútorný vodovod vodorovne do 100 m z budov vys. do 6 m | t | 0.413 |  | 0 |  |  |  | znížená |  | 0 | 0 | 0 | 0 | 0 | 16 | K | 2 |  |  |  | ROZPOCET | 0 | 0 | 0 | 0 | 0 | 2 | 0 | 16 | 1004449484
| D | 725 | Zdravotechnika - zariaďovacie predmety |  |  |  | 0 | [5 empty] | 0 |  | 0 |  | 1.7818 | 2 | D | 1 |  |  |  | ROZPOCET | [6 empty] | 0
49 | K | 725210821.S | Demontáž umývadiel alebo umývadielok bez výtokovej armatúry, -0,01946t | súb. | 1 |  | 0 |  |  |  | znížená |  | 0 | 0 | 0 | 0.01946 | 0.01946 | 16 | K | 2 |  |  |  | ROZPOCET | 0 | 0 | 0 | 0 | 0 | 2 | 0 | 16 | 770061424
50 | K | 725310828.S | Demontáž drezu jednodielneho bez výtokovej armatúry veľkokuchynskej, -0,04050t | súb. | 7 |  | 0 |  |  |  | znížená |  | 0 | 0 | 0 | 0.0405 | 0.2835 | 16 | K | 2 |  |  |  | ROZPOCET | 0 | 0 | 0 | 0 | 0 | 2 | 0 | 16 | 709701635
51 | K | 725330840.S | Demontáž výlevky bez výtokovej armatúry, bez nádrže a splachovacieho potrubia,oceľovej alebo liatinovej, -0,01880t | súb. | 2 |  | 0 |  |  |  | znížená |  | 0 | 0 | 0 | 0.0188 | 0.0376 | 16 | K | 2 |  |  |  | ROZPOCET | 0 | 0 | 0 | 0 | 0 | 2 | 0 | 16 | 845350620
52 | K | 725610810.S | Demontáž plynoveho sporáka, variča, infražiariča, chladničky, -0,06700t | súb. | 15 |  | 0 |  |  |  | znížená |  | 0 | 0 | 0 | 0.067 | 1.005 | 16 | K | 2 |  |  |  | ROZPOCET | 0 | 0 | 0 | 0 | 0 | 2 | 0 | 16 | -1868107976
53 | K | 725820810.S | Demontáž batérie drezovej, umývadlovej nástennej, -0,0026t | súb. | 10 |  | 0 |  |  |  | znížená |  | 0 | 0 | 0 | 0.0026 | 0.026 | 16 | K | 2 |  |  |  | ROZPOCET | 0 | 0 | 0 | 0 | 0 | 2 | 0 | 16 | -1315387815
54 | K | 725860820.S | Demontáž jednoduchej zápachovej uzávierky pre zariaďovacie predmety, umývadlá, drezy, práčky -0,00085t | ks | 10 |  | 0 |  |  |  | znížená |  | 0 | 0 | 0 | 0.00085 | 0.0085 | 16 | K | 2 |  |  |  | ROZPOCET | 0 | 0 | 0 | 0 | 0 | 2 | 0 | 16 | -1203169307
55 | K | 721210813.S | Demontáž vpustu podlahového z kyselinovzdornej kameniny DN 100, -0,02961t | ks | 4 |  | 0 |  |  |  | znížená |  | 0 | 0 | 0 | 0.02961 | 0.11844 | 16 | K | 2 |  |  |  | ROZPOCET | 0 | 0 | 0 | 0 | 0 | 2 | 0 | 16 | 1760809372
56 | K | 725110811.S | Demontáž záchoda splachovacieho s nádržou alebo s tlakovým splachovačom, -0,01933t | súb. | 1 |  | 0 |  |  |  | znížená |  | 0 | 0 | 0 | 0.01933 | 0.01933 | 16 | K | 2 |  |  |  | ROZPOCET | 0 | 0 | 0 | 0 | 0 | 2 | 0 | 16 | 531486844
57 | K | 725240811.S | Demontáž sprchovej kabíny a misy bez výtokových armatúr kabín, -0,08800t | súb. | 3 |  | 0 |  |  |  | znížená |  | 0 | 0 | 0 | 0.088 | 0.264 | 16 | K | 2 |  |  |  | ROZPOCET | 0 | 0 | 0 | 0 | 0 | 2 | 0 | 16 | -727415236
58 | K | 725590811.S | Vnútrostaveniskové premiestnenie vybúraných hmôt zariaďovacích predmetov vodorovne do 100 m z budov s výš. do 6 m | t | 1.782 |  | 0 |  |  |  | znížená |  | 0 | 0 | 0 | 0 | 0 | 16 | K | 2 |  |  |  | ROZPOCET | 0 | 0 | 0 | 0 | 0 | 2 | 0 | 16 | -732125984
| D | 721 | Zdravotechnika - vnútorná kanalizácia |  |  |  | 0 | [5 empty] | 0 |  | 0 |  | 0.15666 | 2 | D | 1 |  |  |  | ROZPOCET | [6 empty] | 0
59 | K | 721140802.S | Demontáž potrubia z liatinových rúr odpadového alebo dažďového do DN 100, -0,01492t | m | 10.5 |  | 0 |  |  |  | znížená |  | 0 | 0 | 0 | 0.01492 | 0.15666 | 16 | K | 2 |  |  |  | ROZPOCET | 0 | 0 | 0 | 0 | 0 | 2 | 0 | 16 | 1700908033
| VV |  | 3+1,5+2+3+1 |  | 10.5 | [13 empty] | VV | 2 | 2 | True | 1 | ROZPOCET
60 | K | 721290821.S | Vnútrostav. premiestnenie vybúraných hmôt vnútor. kanal. vodorovne do 100 m z budov vysokých do 6 m | t | 0.2 |  | 0 |  |  |  | znížená |  | 0 | 0 | 0 | 0 | 0 | 16 | K | 2 |  |  |  | ROZPOCET | 0 | 0 | 0 | 0 | 0 | 2 | 0 | 16 | 280963138
| D | HZS | Hodinové zúčtovacie sadzby |  |  |  | 0 | [5 empty] | 0 |  | 0 |  | 0 | 4 | D | 0 |  |  |  | ROZPOCET | [6 empty] | 0
61 | K | HZS000111.S | Demontaže PSV zdravotechnika | hod | 100 |  | 0 |  |  |  | znížená |  | 0 | 0 | 0 | 0 | 0 | 16 | K | 1 |  |  |  | ROZPOCET | 0 | 0 | 0 | 0 | 0 | 2 | 0 | 16 | 563038043
| D | PSV | Práce a dodávky PSV |  |  |  | 0 | [5 empty] | 0 |  | 0.5025 |  | 0 | 2 | D | 0 |  |  |  | ROZPOCET | [6 empty] | 0
| D | 713 | Izolácie tepelné |  |  |  | 0 | [5 empty] | 0 |  | 0.028998 |  | 0 | 2 | D | 1 |  |  |  | ROZPOCET | [6 empty] | 0
62 | K | 713482121 | Montáž trubíc z PE, hr.15-20 mm,vnút.priemer do 38 mm | m | 236.6 |  | 0 |  |  |  | znížená |  | 0 | 2e-05 | 0.004732 | 0 | 0 | 16 | K | 2 |  |  |  | ROZPOCET | 0 | 0 | 0 | 0 | 0 | 2 | 0 | 16 | -1287491155
| VV |  | 56,1 |  | 56.1 | [13 empty] | VV | 2 | 2 | True | 0 | ROZPOCET
| VV |  | 31,5 |  | 31.5 | [13 empty] | VV | 2 | 2 | True | 0 | ROZPOCET
| VV |  | 52 |  | 52 | [13 empty] | VV | 2 | 2 | True | 0 | ROZPOCET
| VV |  | 61,3 |  | 61.3 | [13 empty] | VV | 2 | 2 | True | 0 | ROZPOCET
| VV |  | 35,7 |  | 35.7 | [13 empty] | VV | 2 | 2 | True | 0 | ROZPOCET
| VV |  | Súčet |  | 236.6 | [13 empty] | VV | 2 | 4 | True | 1 | ROZPOCET
63 | M | 283310002800 | Izolačná PE trubica 20x13 mm, nadrezaná | m | 56.1 |  | 0 |  |  |  | znížená |  | 0 | 4e-05 | 0.002244 | 0 | 0 | 32 | M | 2 |  |  |  | ROZPOCET | 0 | 0 | 0 | 0 | 0 | 2 | 0 | 16 | 660889319
| VV |  | 9,5+1,5+1,8+5,5+1,3+2,1+1,8+1,5+2,8+2,3+3,1+3,2+1,3+1,3+1,3+1,3+3,9+1,5+2,5+2+3,5 |  | 55 | [13 empty] | VV | 2 | 2 | True | 0 | ROZPOCET
| VV |  | 55*1,02 "Přepočítané koeficientom množstva |  | 56.1 | [13 empty] | VV | 2 | 2 | True | 1 | ROZPOCET
64 | M | 283310004700 | Izolačná PE trubica 22x20 mm, nadrezaná | m | 61.3 |  | 0 |  |  |  | znížená |  | 0 | 1e-05 | 0.000613 | 0 | 0 | 32 | M | 2 |  |  |  | ROZPOCET | 0 | 0 | 0 | 0 | 0 | 2 | 0 | 16 | -1484119648
| VV |  | 5+1,5+17,5+2,5+1,3+2,5+3,8+2,7+18+2+1,5+3 |  | 61.3 | [13 empty] | VV | 2 | 2 | True | 0 | ROZPOCET
| VV |  | Súčet |  | 61.3 | [13 empty] | VV | 2 | 4 | True | 1 | ROZPOCET
65 | M | 283310003100 | Izolačná PE trubica 28x13 mm, nadrezaná | m | 31.5 |  | 0 |  |  |  | znížená |  | 0 | 0.00015 | 0.004725 | 0 | 0 | 32 | M | 2 |  |  |  | ROZPOCET | 0 | 0 | 0 | 0 | 0 | 2 | 0 | 16 | -627494054
| VV |  | 9+6+3,5+3+4,5+2,5+3 |  | 31.5 | [13 empty] | VV | 2 | 2 | True | 1 | ROZPOCET
66 | M | 283310004800 | Izolačná PE trubica 28x20 mm, nadrezaná | m | 35.7 |  | 0 |  |  |  | znížená |  | 0 | 2e-05 | 0.000714 | 0 | 0 | 32 | M | 2 |  |  |  | ROZPOCET | 0 | 0 | 0 | 0 | 0 | 2 | 0 | 16 | -1464289995
| VV |  | 23+3,2+5,5+1+3 |  | 35.7 | [13 empty] | VV | 2 | 2 | True | 1 | ROZPOCET
67 | M | 283310003200 | Izolačná PE trubica 32x13 mm, nadrezaná | m | 52 |  | 0 |  |  |  | znížená |  | 0 | 0.0001 | 0.0052 | 0 | 0 | 32 | M | 2 |  |  |  | ROZPOCET | 0 | 0 | 0 | 0 | 0 | 2 | 0 | 16 | -296534304
| VV |  | 52 |  | 52 | [13 empty] | VV | 2 | 2 | True | 1 | ROZPOCET
68 | K | 713482122 | Montáž trubíc z PE, hr.15-20 mm,vnút.priemer 39-70 mm | m | 18.5 |  | 0 |  |  |  | znížená |  | 0 | 2e-05 | 0.00037 | 0 | 0 | 16 | K | 2 |  |  |  | ROZPOCET | 0 | 0 | 0 | 0 | 0 | 2 | 0 | 16 | -673671871
| VV |  | 2,5+13+3 |  | 18.5 | [13 empty] | VV | 2 | 2 | True | 1 | ROZPOCET
69 | M | 283310003400 | Izolačná PE trubica 40x13 mm, nadrezaná | m | 18.5 |  | 0 |  |  |  | znížená |  | 0 | 0.0002 | 0.0037 | 0 | 0 | 32 | M | 2 |  |  |  | ROZPOCET | 0 | 0 | 0 | 0 | 0 | 2 | 0 | 16 | 250578727
| VV |  | 2,5+13+3 |  | 18.5 | [13 empty] | VV | 2 | 2 | True | 1 | ROZPOCET
70 | K | 713482131 | Montáž trubíc z PE, hr.30 mm,vnút.priemer do 38 mm | m | 40 |  | 0 |  |  |  | znížená |  | 0 | 4e-05 | 0.0016 | 0 | 0 | 16 | K | 2 |  |  |  | ROZPOCET | 0 | 0 | 0 | 0 | 0 | 2 | 0 | 16 | 819666598
| VV |  | 15 |  | 15 | [13 empty] | VV | 2 | 2 | True | 0 | ROZPOCET
| VV |  | 25 |  | 25 | [13 empty] | VV | 2 | 2 | True | 0 | ROZPOCET
| VV |  | Súčet |  | 40 | [13 empty] | VV | 2 | 4 | True | 1 | ROZPOCET
71 | M | 283310006400 | Izolačná PE trubica 35x30 mm, rozrezaná | m | 15 |  | 0 |  |  |  | znížená |  | 0 | 4e-05 | 0.0006 | 0 | 0 | 32 | M | 2 |  |  |  | ROZPOCET | 0 | 0 | 0 | 0 | 0 | 2 | 0 | 16 | -32696866
| VV |  | 15 |  | 15 | [13 empty] | VV | 2 | 2 | True | 1 | ROZPOCET
72 | M | 283310006500 | Izolačná PE trubica 42x30 mm, rozrezaná | m | 25 |  | 0 |  |  |  | znížená |  | 0 | 0.00018 | 0.0045 | 0 | 0 | 32 | M | 2 |  |  |  | ROZPOCET | 0 | 0 | 0 | 0 | 0 | 2 | 0 | 16 | 486892605
| VV |  | 25 |  | 25 | [13 empty] | VV | 2 | 2 | True | 1 | ROZPOCET
73 | K | 998713101 | Presun hmôt pre izolácie tepelné v objektoch výšky do 6 m | t | 0.029 |  | 0 |  |  |  | znížená |  | 0 | 0 | 0 | 0 | 0 | 16 | K | 2 |  |  |  | ROZPOCET | 0 | 0 | 0 | 0 | 0 | 2 | 0 | 16 | -1753294253
| D | 721 | Zdravotechnika - vnútorná kanalizácia |  |  |  | 0 | [5 empty] | 0 |  | 0.20394 |  | 0 | 2 | D | 1 |  |  |  | ROZPOCET | [6 empty] | 0
74 | K | 721171106.S | Potrubie odpadové hrdlové DN 50 PP-HT | m | 4 |  | 0 |  |  |  | znížená |  | 0 | 0.00117 | 0.00468 | 0 | 0 | 16 | K | 2 |  |  |  | ROZPOCET | 0 | 0 | 0 | 0 | 0 | 2 | 0 | 16 | 1113144120
| VV |  | 1,5+1+1,5 |  | 4 | [13 empty] | VV | 2 | 2 | True | 0 | ROZPOCET
| VV |  | Súčet |  | 4 | [13 empty] | VV | 2 | 4 | True | 1 | ROZPOCET
75 | K | 721171109.S | Potrubie odpadové hrdlové DN 110 PP-HT | m | 9.5 |  | 0 |  |  |  | znížená |  | 0 | 0.00172 | 0.01634 | 0 | 0 | 16 | K | 2 |  |  |  | ROZPOCET | 0 | 0 | 0 | 0 | 0 | 2 | 0 | 16 | 1612454606
| VV |  | 6,5+3 |  | 9.5 | [13 empty] | VV | 2 | 2 | True | 0 | ROZPOCET
| VV |  | Súčet |  | 9.5 | [13 empty] | VV | 2 | 4 | True | 1 | ROZPOCET
76 | M | 286540019100 | Čistiaci kus HT DN 110, PP systém pre beztlakový rozvod vnútorného odpadu | ks | 2 |  | 0 |  |  |  | znížená |  | 0 | 0.00035 | 0.0007 | 0 | 0 | 32 | M | 2 |  |  |  | ROZPOCET | 0 | 0 | 0 | 0 | 0 | 2 | 0 | 16 | 1022634436
77 | K | 721172399.S | Potrubie odpadové prípojné DN 32, s teplotnou odolnosťou dlhodobo < 90°C | m | 1.25 |  | 0 |  |  |  | znížená |  | 0 | 0.00018 | 0.000225 | 0 | 0 | 16 | K | 2 |  |  |  | ROZPOCET | 0 | 0 | 0 | 0 | 0 | 2 | 0 | 16 | 659421020
| VV |  | 1,25 |  | 1.25 | [13 empty] | VV | 2 | 2 | True | 0 | ROZPOCET
| VV |  | Súčet |  | 1.25 | [13 empty] | VV | 2 | 4 | True | 1 | ROZPOCET
78 | K | 721171721.S | Potrubie odpadové prípojné DN 50, s teplotnou odolnosťou dlhodobo < 90°C | m | 28.5 |  | 0 |  |  |  | znížená |  | 0 | 0.00087 | 0.024795 | 0 | 0 | 16 | K | 2 |  |  |  | ROZPOCET | 0 | 0 | 0 | 0 | 0 | 2 | 0 | 16 | 1373955996
| VV |  | 5+11,5+2+2+8 |  | 28.5 | [13 empty] | VV | 2 | 2 | True | 0 | ROZPOCET
| VV |  | Súčet |  | 28.5 | [13 empty] | VV | 2 | 4 | True | 1 | ROZPOCET
79 | K | 721171724.S | Potrubie odpadové prípojné DN 110, s teplotnou odolnosťou dlhodobo < 90°C | m | 30.5 |  | 0 |  |  |  | znížená |  | 0 | 0.0029 | 0.08845 | 0 | 0 | 16 | K | 2 |  |  |  | ROZPOCET | 0 | 0 | 0 | 0 | 0 | 2 | 0 | 16 | 636434089
| VV |  | 30.5 |  | 30.5 | [13 empty] | VV | 2 | 2 | True | 0 | ROZPOCET
| VV |  | Súčet |  | 30.5 | [13 empty] | VV | 2 | 4 | True | 1 | ROZPOCET
80 | K | 721171725.S | Potrubie odpadové prípojné DN 125, s teplotnou odolnosťou dlhodobo < 90°C | m | 5 |  | 0 |  |  |  | znížená |  | 0 | 0.00227 | 0.01135 | 0 | 0 | 16 | K | 2 |  |  |  | ROZPOCET | 0 | 0 | 0 | 0 | 0 | 2 | 0 | 16 | 2107301958
| VV |  | 1,5+1,5+2 |  | 5 | [13 empty] | VV | 2 | 2 | True | 0 | ROZPOCET
| VV |  | Súčet |  | 5 | [13 empty] | VV | 2 | 4 | True | 1 | ROZPOCET
81 | K | 721171552.S | Potrubie odpadové prípojné DN 160, s teplotnou odolnosťou dlhodobo < 90°C | m | 7.5 |  | 0 |  |  |  | znížená |  | 0 | 0.00361 | 0.027075 | 0 | 0 | 16 | K | 2 |  |  |  | ROZPOCET | 0 | 0 | 0 | 0 | 0 | 2 | 0 | 16 | 81439067
| VV |  | 5+2,5 |  | 7.5 | [13 empty] | VV | 2 | 2 | True | 0 | ROZPOCET
| VV |  | Súčet |  | 7.5 | [13 empty] | VV | 2 | 4 | True | 1 | ROZPOCET
82 | M | 286540142800 | Rúra s čistiacim otvorom PP (minerálna výstuž) DN 50, systém domovej kanalizácie | ks | 2 |  | 0 |  |  |  | znížená |  | 0 | 0.00012 | 0.00024 | 0 | 0 | 32 | M | 2 |  |  |  | ROZPOCET | 0 | 0 | 0 | 0 | 0 | 2 | 0 | 16 | -660499500
83 | M | 286540143100 | Rúra s čistiacim otvorom PP (minerálna výstuž) DN 110, systém domovej kanalizácie | ks | 9 |  | 0 |  |  |  | znížená |  | 0 | 0.0006 | 0.0054 | 0 | 0 | 32 | M | 2 |  |  |  | ROZPOCET | 0 | 0 | 0 | 0 | 0 | 2 | 0 | 16 | 699049010
84 | M | 286540143200 | Rúra s čistiacim otvorom PP (minerálna výstuž) DN 125, systém domovej kanalizácie | ks | 1 |  | 0 |  |  |  | znížená |  | 0 | 0.00083 | 0.00083 | 0 | 0 | 32 | M | 2 |  |  |  | ROZPOCET | 0 | 0 | 0 | 0 | 0 | 2 | 0 | 16 | -498022256
85 | M | 286540143300 | Rúra s čistiacim otvorom PP (minerálna výstuž) DN 160, systém domovej kanalizácie | ks | 1 |  | 0 |  |  |  | znížená |  | 0 | 0.00072 | 0.00072 | 0 | 0 | 32 | M | 2 |  |  |  | ROZPOCET | 0 | 0 | 0 | 0 | 0 | 2 | 0 | 16 | -1088489393
86 | M | 552370000700 | Predstenový systém pre závesné WC, výška 1120 mm so splachovacou podomietkovou nádržou pre pripojenie na bočnej stene, plast | ks | 1 |  | 0 |  |  |  | znížená |  | 0 | 0.01668 | 0.01668 | 0 | 0 | 32 | M | 2 |  |  |  | ROZPOCET | 0 | 0 | 0 | 0 | 0 | 2 | 0 | 16 | 536231947
87 | M | 551610001100 | Privzdušňovacia hlavica podomietková HL905, DN 50/75, (13 l/s), 0°až + 60°C, tr. A I, s krytkou, vnútorná kanalizácia, ABS | ks | 1 |  | 0 |  |  |  | znížená |  | 0 | 0.00038 | 0.00038 | 0 | 0 | 32 | M | 2 |  |  |  | ROZPOCET | 0 | 0 | 0 | 0 | 0 | 2 | 0 | 16 | 1918387376
88 | M | 286220035800 | Prechod liatina/ PP, DN 110 hladká pre gravitačnú kanalizáciu s teplotnou odolnosťou dlhodobo < 90°C | ks | 1 |  | 0 |  |  |  | znížená |  | 0 | 0.0002 | 0.0002 | 0 | 0 | 32 | M | 2 |  |  |  | ROZPOCET | 0 | 0 | 0 | 0 | 0 | 2 | 0 | 16 | 119766986
89 | M | 286540018600 | Prechod z liatiny na HT DN 100, bez tesnenia GA, PP systém pre beztlakový rozvod vnútorného odpadu | ks | 7 |  | 0 |  |  |  | znížená |  | 0 | 0.00013 | 0.00091 | 0 | 0 | 32 | M | 2 |  |  |  | ROZPOCET | 0 | 0 | 0 | 0 | 0 | 2 | 0 | 16 | 1517747489
90 | M | 286710029800 | Krúžok pre prechod liatina D 100 mm, hladký kanalizačný systém | ks | 8 |  | 0 |  |  |  | znížená |  | 0 | 2e-05 | 0.00016 | 0 | 0 | 32 | M | 2 |  |  |  | ROZPOCET | 0 | 0 | 0 | 0 | 0 | 2 | 0 | 16 | -441784241
91 | K | 721194105.S | Zriadenie prípojky na potrubí vyvedenie a upevnenie odpadových výpustiek D 50 mm | ks | 11 |  | 0 |  |  |  | znížená |  | 0 | 0 | 0 | 0 | 0 | 16 | K | 2 |  |  |  | ROZPOCET | 0 | 0 | 0 | 0 | 0 | 2 | 0 | 16 | 415024388
92 | K | 721194109.S | Zriadenie prípojky na potrubí vyvedenie a upevnenie odpadových výpustiek D 110 mm | ks | 9 |  | 0 |  |  |  | znížená |  | 0 | 0 | 0 | 0 | 0 | 16 | K | 2 |  |  |  | ROZPOCET | 0 | 0 | 0 | 0 | 0 | 2 | 0 | 16 | -2138637727
93 | K | 721229011.S | Montáž podlahového odtokového žlabu dĺžky 800 mm pre montáž do stredu | ks | 1 |  | 0 |  |  |  | znížená |  | 0 | 0.00116 | 0.00116 | 0 | 0 | 16 | K | 2 |  |  |  | ROZPOCET | 0 | 0 | 0 | 0 | 0 | 2 | 0 | 16 | -1899269011
94 | M | 552240017000.S | Žľab sprchový, rozmer 800x55 mm, integrované priečne spádovanie, stavebná výška 10-32 mm, nerez | ks | 1 |  | 0 |  |  |  | znížená |  | 0 | 0.00365 | 0.00365 | 0 | 0 | 32 | M | 2 |  |  |  | ROZPOCET | 0 | 0 | 0 | 0 | 0 | 2 | 0 | 16 | 475379008
95 | K | 721290111.S | Ostatné - skúška tesnosti kanalizácie v objektoch vodou do DN 125 | m | 87.25 |  | 0 |  |  |  | znížená |  | 0 | 0 | 0 | 0 | 0 | 16 | K | 2 |  |  |  | ROZPOCET | 0 | 0 | 0 | 0 | 0 | 2 | 0 | 16 | 869730621
| VV |  | 1 |  | 1 | [13 empty] | VV | 2 | 2 | True | 0 | ROZPOCET
| VV |  | 1 |  | 1 | [13 empty] | VV | 2 | 2 | True | 0 | ROZPOCET
| VV |  | 8 |  | 8 | [13 empty] | VV | 2 | 2 | True | 0 | ROZPOCET
| VV |  | 16,5 |  | 16.5 | [13 empty] | VV | 2 | 2 | True | 0 | ROZPOCET
| VV |  | 46,75 |  | 46.75 | [13 empty] | VV | 2 | 2 | True | 0 | ROZPOCET
| VV |  | 14 |  | 14 | [13 empty] | VV | 2 | 2 | True | 0 | ROZPOCET
| VV |  | Súčet |  | 87.25 | [13 empty] | VV | 2 | 4 | True | 1 | ROZPOCET
96 | K | 998721101.S | Presun hmôt pre vnútornú kanalizáciu v objektoch výšky do 6 m | t | 0.18 |  | 0 |  |  |  | znížená |  | 0 | 0 | 0 | 0 | 0 | 16 | K | 2 |  |  |  | ROZPOCET | 0 | 0 | 0 | 0 | 0 | 2 | 0 | 16 | 900003987
| D | 722 | Zdravotechnika - vnútorný vodovod |  |  |  | 0 | [5 empty] | 0 |  | 0.23544 |  | 0 | 2 | D | 1 |  |  |  | ROZPOCET | [6 empty] | 0
97 | K | 722171132.S | Potrubie plasthliníkové D 20 mm | m | 116.3 |  | 0 |  |  |  | znížená |  | 0 | 0.00029 | 0.033727 | 0 | 0 | 16 | K | 2 |  |  |  | ROZPOCET | 0 | 0 | 0 | 0 | 0 | 2 | 0 | 16 | 1662244587
| VV |  | 9,5+1,5+1,8+5,5+1,3+2,1+1,8+1,5+2,8+2,3+3,1+3,2+1,3+1,3+1,3+1,3+3,9+1,5+2,5+2+3,5 |  | 55 | [13 empty] | VV | 2 | 2 | True | 0 | ROZPOCET
| VV |  | Medzisúčet |  | 55 | [13 empty] | VV | 2 | 3 | True | 0 | ROZPOCET
| VV |  | 5+1,5+17,5+2,5+1,3+2,5+3,8+2,7+18+2+1,5+3 |  | 61.3 | [13 empty] | VV | 2 | 2 | True | 0 | ROZPOCET
| VV |  | Medzisúčet |  | 61.3 | [13 empty] | VV | 2 | 3 | True | 0 | ROZPOCET
| VV |  | Súčet |  | 116.3 | [13 empty] | VV | 2 | 4 | True | 1 | ROZPOCET
98 | K | 722171133.S | Potrubie plasthliníkové D 26 mm | m | 67.2 |  | 0 |  |  |  | znížená |  | 0 | 0.00043 | 0.028896 | 0 | 0 | 16 | K | 2 |  |  |  | ROZPOCET | 0 | 0 | 0 | 0 | 0 | 2 | 0 | 16 | 1469020047
| VV |  | 9+6+3,5+3+4,5+2,5+3 |  | 31.5 | [13 empty] | VV | 2 | 2 | True | 0 | ROZPOCET
| VV |  | 23+3,2+5,5+1+3 |  | 35.7 | [13 empty] | VV | 2 | 2 | True | 0 | ROZPOCET
| VV |  | Súčet |  | 67.2 | [13 empty] | VV | 2 | 4 | True | 1 | ROZPOCET
99 | K | 722171134.S | Potrubie plasthliníkové D 32 mm | m | 52 |  | 0 |  |  |  | znížená |  | 0 | 0.00059 | 0.03068 | 0 | 0 | 16 | K | 2 |  |  |  | ROZPOCET | 0 | 0 | 0 | 0 | 0 | 2 | 0 | 16 | -1351250929
| VV |  | 12,5+2,5+2+14+2+2,5+1,5 |  | 37 | [13 empty] | VV | 2 | 2 | True | 0 | ROZPOCET
| VV |  | 15 |  | 15 | [13 empty] | VV | 2 | 2 | True | 0 | ROZPOCET
| VV |  | Súčet |  | 52 | [13 empty] | VV | 2 | 4 | True | 1 | ROZPOCET
100 | K | 722171135.S | Potrubie plasthliníkové D 40 mm | m | 43.5 |  | 0 |  |  |  | znížená |  | 0 | 0.00094 | 0.04089 | 0 | 0 | 16 | K | 2 |  |  |  | ROZPOCET | 0 | 0 | 0 | 0 | 0 | 2 | 0 | 16 | 1990673287
| VV |  | 2,5+13+3 |  | 18.5 | [13 empty] | VV | 2 | 2 | True | 0 | ROZPOCET
| VV |  | 25 |  | 25 | [13 empty] | VV | 2 | 2 | True | 0 | ROZPOCET
| VV |  | Súčet |  | 43.5 | [13 empty] | VV | 2 | 4 | True | 1 | ROZPOCET
101 | K | 722173157.S | Montáž plasthliníkového prechodu pre vodu lisovaním D 20 mm | ks | 37 |  | 0 |  |  |  | znížená |  | 0 | 0 | 0 | 0 | 0 | 16 | K | 2 |  |  |  | ROZPOCET | 0 | 0 | 0 | 0 | 0 | 2 | 0 | 16 | -1264638302
102 | M | 286220023400 | Prechod D 20x1/2" vonkajší závit, PeX-Al-PeX systém | ks | 37 |  | 0 |  |  |  | znížená |  | 0 | 0.00014 | 0.00518 | 0 | 0 | 32 | M | 2 |  |  |  | ROZPOCET | 0 | 0 | 0 | 0 | 0 | 2 | 0 | 16 | 1080829452
| VV |  | 37 |  | 37 | [13 empty] | VV | 2 | 2 | True | 0 | ROZPOCET
| VV |  | Súčet |  | 37 | [13 empty] | VV | 2 | 4 | True | 1 | ROZPOCET
103 | K | 722220111.S | Montáž armatúry závitovej s jedným závitom, nástenka pre výtokový ventil G 1/2 | ks | 37 |  | 0 |  |  |  | znížená |  | 0 | 0.00013 | 0.00481 | 0 | 0 | 16 | K | 2 |  |  |  | ROZPOCET | 0 | 0 | 0 | 0 | 0 | 2 | 0 | 16 | 68180567
| VV |  | 37 |  | 37 | [13 empty] | VV | 2 | 2 | True | 0 | ROZPOCET
| VV |  | Súčet |  | 37 | [13 empty] | VV | 2 | 4 | True | 1 | ROZPOCET
104 | M | 286220049900 | Nástenka D 20x1/2", PeX-Al-PeX systém | ks | 37 |  | 0 |  |  |  | znížená |  | 0 | 0.00018 | 0.00666 | 0 | 0 | 32 | M | 2 |  |  |  | ROZPOCET | 0 | 0 | 0 | 0 | 0 | 2 | 0 | 16 | 940801942
105 | K | 722220121.S | Montáž armatúry závitovej s jedným závitom, nástenka pre batériu G 1/2 | pár | 16 |  | 0 |  |  |  | znížená |  | 0 | 0.00026 | 0.00416 | 0 | 0 | 16 | K | 2 |  |  |  | ROZPOCET | 0 | 0 | 0 | 0 | 0 | 2 | 0 | 16 | 1125054130
106 | K | 722221015.S | Montáž guľového kohúta závitového priameho pre vodu G 3/4 | ks | 40 |  | 0 |  |  |  | znížená |  | 0 | 4e-05 | 0.0016 | 0 | 0 | 16 | K | 2 |  |  |  | ROZPOCET | 0 | 0 | 0 | 0 | 0 | 2 | 0 | 16 | 591757582
107 | M | 551110005000.S | Guľový uzáver pre vodu 3/4", niklovaná mosadz | ks | 40 |  | 0 |  |  |  | znížená |  | 0 | 0.0001 | 0.004 | 0 | 0 | 32 | M | 2 |  |  |  | ROZPOCET | 0 | 0 | 0 | 0 | 0 | 2 | 0 | 16 | -1994370785
| VV |  | 6 |  | 6 | [13 empty] | VV | 2 | 2 | True | 0 | ROZPOCET
| VV |  | 29+5 |  | 34 | [13 empty] | VV | 2 | 2 | True | 0 | ROZPOCET
| VV |  | Súčet |  | 40 | [13 empty] | VV | 2 | 4 | True | 1 | ROZPOCET
108 | K | 722221020.S | Montáž guľového kohúta závitového priameho pre vodu G 1 | ks | 8 |  | 0 |  |  |  | znížená |  | 0 | 5e-05 | 0.0004 | 0 | 0 | 16 | K | 2 |  |  |  | ROZPOCET | 0 | 0 | 0 | 0 | 0 | 2 | 0 | 16 | 1962437364
109 | M | 551110005100.S | Guľový uzáver pre vodu 1", niklovaná mosadz | ks | 8 |  | 0 |  |  |  | znížená |  | 0 | 0.00059 | 0.00472 | 0 | 0 | 32 | M | 2 |  |  |  | ROZPOCET | 0 | 0 | 0 | 0 | 0 | 2 | 0 | 16 | -1370330438
| VV |  | 2 |  | 2 | [13 empty] | VV | 2 | 2 | True | 0 | ROZPOCET
| VV |  | 6 |  | 6 | [13 empty] | VV | 2 | 2 | True | 0 | ROZPOCET
| VV |  | Súčet |  | 8 | [13 empty] | VV | 2 | 4 | True | 1 | ROZPOCET
110 | K | 722221025.S | Montáž guľového kohúta závitového priameho pre vodu G 5/4 | ks | 2 |  | 0 |  |  |  | znížená |  | 0 | 6e-05 | 0.00012 | 0 | 0 | 16 | K | 2 |  |  |  | ROZPOCET | 0 | 0 | 0 | 0 | 0 | 2 | 0 | 16 | -16354115
111 | M | 551110005200.S | Guľový uzáver pre vodu 5/4", niklovaná mosadz | ks | 2 |  | 0 |  |  |  | znížená |  | 0 | 0.00235 | 0.0047 | 0 | 0 | 32 | M | 2 |  |  |  | ROZPOCET | 0 | 0 | 0 | 0 | 0 | 2 | 0 | 16 | 952485178
| VV |  | 2 |  | 2 | [13 empty] | VV | 2 | 2 | True | 1 | ROZPOCET
112 | K | 722221180.S | Montáž guľového ventilu pre vodu s odvodnením G 1" | ks | 7 |  | 0 |  |  |  | znížená |  | 0 | 5e-05 | 0.00035 | 0 | 0 | 16 | K | 2 |  |  |  | ROZPOCET | 0 | 0 | 0 | 0 | 0 | 2 | 0 | 16 | -378440339
113 | M | 551110007300 | Guľový uzáver pre vodu s odvodnením, 1" FF, páčka, niklovaná mosadz | ks | 7 |  | 0 |  |  |  | znížená |  | 0 | 0.00075 | 0.00525 | 0 | 0 | 32 | M | 2 |  |  |  | ROZPOCET | 0 | 0 | 0 | 0 | 0 | 2 | 0 | 16 | 1547415658
| VV |  | 7 |  | 7 | [13 empty] | VV | 2 | 2 | True | 1 | ROZPOCET
114 | K | 722221185.S | Montáž guľového ventilu pre vodu s odvodnením G 5/4" | ks | 1 |  | 0 |  |  |  | znížená |  | 0 | 6e-05 | 6e-05 | 0 | 0 | 16 | K | 2 |  |  |  | ROZPOCET | 0 | 0 | 0 | 0 | 0 | 2 | 0 | 16 | 348772240
115 | M | 551110007400 | Guľový uzáver pre vodu s odvodnením, 5/4" FF, páčka, niklovaná mosadz | ks | 1 |  | 0 |  |  |  | znížená |  | 0 | 0.00195 | 0.00195 | 0 | 0 | 32 | M | 2 |  |  |  | ROZPOCET | 0 | 0 | 0 | 0 | 0 | 2 | 0 | 16 | -1300139356
116 | K | 722221365.S | Montáž vodovodného filtra závitového G 3/4 | ks | 3 |  | 0 |  |  |  | znížená |  | 0 | 4e-05 | 0.00012 | 0 | 0 | 16 | K | 2 |  |  |  | ROZPOCET | 0 | 0 | 0 | 0 | 0 | 2 | 0 | 16 | -201146073
117 | M | 422010003000.S | Filter závitový na vodu 3/4", FF, PN 20, mosadz | ks | 3 |  | 0 |  |  |  | znížená |  | 0 | 0.00049 | 0.00147 | 0 | 0 | 32 | M | 2 |  |  |  | ROZPOCET | 0 | 0 | 0 | 0 | 0 | 2 | 0 | 16 | -145738543
118 | K | 722221370.S | Montáž vodovodného filtra závitového G 1 | ks | 3 |  | 0 |  |  |  | znížená |  | 0 | 5e-05 | 0.00015 | 0 | 0 | 16 | K | 2 |  |  |  | ROZPOCET | 0 | 0 | 0 | 0 | 0 | 2 | 0 | 16 | 1609075229
119 | M | 422010003100.S | Filter závitový na vodu 1", FF, PN 20, mosadz | ks | 3 |  | 0 |  |  |  | znížená |  | 0 | 0.00069 | 0.00207 | 0 | 0 | 32 | M | 2 |  |  |  | ROZPOCET | 0 | 0 | 0 | 0 | 0 | 2 | 0 | 16 | -865547796
120 | K | 722221375.S | Montáž vodovodného filtra závitového G 5/4 | ks | 1 |  | 0 |  |  |  | znížená |  | 0 | 6e-05 | 6e-05 | 0 | 0 | 16 | K | 2 |  |  |  | ROZPOCET | 0 | 0 | 0 | 0 | 0 | 2 | 0 | 16 | -1005918118
121 | M | 422010003200 | Filter závitový na vodu 5/4", FF, PN 20, mosadz | ks | 1 |  | 0 |  |  |  | znížená |  | 0 | 0.00111 | 0.00111 | 0 | 0 | 32 | M | 2 |  |  |  | ROZPOCET | 0 | 0 | 0 | 0 | 0 | 2 | 0 | 16 | -1154801384
122 | K | 722222002.S | Montáž vyvažovacieho ventilu šikmého na pitnú vodu DN 20 | ks | 3 |  | 0 |  |  |  | znížená |  | 0 | 1e-05 | 3e-05 | 0 | 0 | 16 | K | 2 |  |  |  | ROZPOCET | 0 | 0 | 0 | 0 | 0 | 2 | 0 | 16 | 562749551
123 | M | 551110028816.S | Ventil vyvažovací šikmý DN 20, na pitnú vodu s meracími ventilčekmi na meranie tlakovej diferencie, 2xvnútorný závit | ks | 3 |  | 0 |  |  |  | znížená |  | 0 | 0.00063 | 0.00189 | 0 | 0 | 32 | M | 2 |  |  |  | ROZPOCET | 0 | 0 | 0 | 0 | 0 | 2 | 0 | 16 | 2135253934
124 | K | 722222004.S | Montáž vyvažovacieho ventilu šikmého na pitnú vodu DN 25 | ks | 1 |  | 0 |  |  |  | znížená |  | 0 | 1e-05 | 1e-05 | 0 | 0 | 16 | K | 2 |  |  |  | ROZPOCET | 0 | 0 | 0 | 0 | 0 | 2 | 0 | 16 | 1569074442
125 | M | 551110028810.S | Ventil vyvažovací šikmý DN 25, s meracou clonou pre meranie tlakovej diferencie s meracími ventilčekmi, hrdloxhrdlo | ks | 1 |  | 0 |  |  |  | znížená |  | 0 | 0.00088 | 0.00088 | 0 | 0 | 32 | M | 2 |  |  |  | ROZPOCET | 0 | 0 | 0 | 0 | 0 | 2 | 0 | 16 | -1845601762
126 | K | 722290226.S | Tlaková skúška vodovodného potrubia závitového do DN 50 | m | 260.5 |  | 0 |  |  |  | znížená |  | 0 | 0.00018 | 0.04689 | 0 | 0 | 16 | K | 2 |  |  |  | ROZPOCET | 0 | 0 | 0 | 0 | 0 | 2 | 0 | 16 | -120881151
| VV |  | 116,3 |  | 116.3 | [13 empty] | VV | 2 | 2 | True | 0 | ROZPOCET
| VV |  | 67,2 |  | 67.2 | [13 empty] | VV | 2 | 2 | True | 0 | ROZPOCET
| VV |  | 52 |  | 52 | [13 empty] | VV | 2 | 2 | True | 0 | ROZPOCET
| VV |  | 25 |  | 25 | [13 empty] | VV | 2 | 2 | True | 0 | ROZPOCET
| VV |  | Súčet |  | 260.5 | [13 empty] | VV | 2 | 4 | True | 1 | ROZPOCET
127 | K | 722290234.S | Prepláchnutie a dezinfekcia vodovodného potrubia do DN 80 | m | 260.5 |  | 0 |  |  |  | znížená |  | 0 | 1e-05 | 0.002605 | 0 | 0 | 16 | K | 2 |  |  |  | ROZPOCET | 0 | 0 | 0 | 0 | 0 | 2 | 0 | 16 | 1948307450
| VV |  | 260,5 |  | 260.5 | [13 empty] | VV | 2 | 2 | True | 1 | ROZPOCET
128 | K | 998722101.S | Presun hmôt pre vnútorný vodovod v objektoch výšky do 6 m | t | 0.235 |  | 0 |  |  |  | znížená |  | 0 | 0 | 0 | 0 | 0 | 16 | K | 2 |  |  |  | ROZPOCET | 0 | 0 | 0 | 0 | 0 | 2 | 0 | 16 | 1777276239
| D | 725 | Zdravotechnika - zariaďovacie predmety |  |  |  | 0 | [5 empty] | 0 |  | 0.03412 |  | 0 | 2 | D | 1 |  |  |  | ROZPOCET | [6 empty] | 0
129 | K | 725119109.S | Montáž tlakového tlačidlového splachovača | ks | 1 |  | 0 |  |  |  | znížená |  | 0 | 0 | 0 | 0 | 0 | 16 | K | 2 |  |  |  | ROZPOCET | 0 | 0 | 0 | 0 | 0 | 2 | 0 | 16 | 1728822493
130 | M | 552380001000 | Ovládacie tlačidlo podomietkové pre dvojité splachovanie, biela/lesklý chróm,/biela | ks | 1 |  | 0 |  |  |  | znížená |  | 0 | 0.00033 | 0.00033 | 0 | 0 | 32 | M | 2 |  |  |  | ROZPOCET | 0 | 0 | 0 | 0 | 0 | 2 | 0 | 16 | 425459817
131 | K | 725149705.S | Montáž predstenového systému záchodov do bytových jadier medzi dve steny | ks | 1 |  | 0 |  |  |  | znížená |  | 0 | 0 | 0 | 0 | 0 | 16 | K | 2 |  |  |  | ROZPOCET | 0 | 0 | 0 | 0 | 0 | 2 | 0 | 16 | 926595774
132 | K | 725149720.S | Montáž záchodu do predstenového systému | ks | 1 |  | 0 |  |  |  | znížená |  | 0 | 0 | 0 | 0 | 0 | 16 | K | 2 |  |  |  | ROZPOCET | 0 | 0 | 0 | 0 | 0 | 2 | 0 | 16 | -1618538325
133 | M | 642360000500.S | Misa záchodová keramická závesná so splachovacím okruhom | ks | 1 |  | 0 |  |  |  | znížená |  | 0 | 0.0135 | 0.0135 | 0 | 0 | 32 | M | 2 |  |  |  | ROZPOCET | 0 | 0 | 0 | 0 | 0 | 2 | 0 | 16 | -1286955346
134 | K | 725219401.S | Montáž umývadla keramického na skrutky do muriva, bez výtokovej armatúry | ks | 2 |  | 0 |  |  |  | znížená |  | 0 | 0.00028 | 0.00056 | 0 | 0 | 16 | K | 2 |  |  |  | ROZPOCET | 0 | 0 | 0 | 0 | 0 | 2 | 0 | 16 | -2073722131
135 | K | 725291112.S | Montáž záchodového sedadla s poklopom | ks | 1 |  | 0 |  |  |  | znížená |  | 0 | 0 | 0 | 0 | 0 | 16 | K | 2 |  |  |  | ROZPOCET | 0 | 0 | 0 | 0 | 0 | 2 | 0 | 16 | -272739222
136 | M | 554330000300 | Záchodové sedadlo s poklopom, duroplast, biela | ks | 1 |  | 0 |  |  |  | znížená |  | 0 | 0.002 | 0.002 | 0 | 0 | 32 | M | 2 |  |  |  | ROZPOCET | 0 | 0 | 0 | 0 | 0 | 2 | 0 | 16 | 1170477306
137 | K | 725819201.S | Montáž ventilu nástenného G 1/2 | ks | 74 |  | 0 |  |  |  | znížená |  | 0 | 8e-05 | 0.00592 | 0 | 0 | 16 | K | 2 |  |  |  | ROZPOCET | 0 | 0 | 0 | 0 | 0 | 2 | 0 | 16 | -374850998
| VV |  | 37*2 |  | 74 | [13 empty] | VV | 2 | 2 | True | 0 | ROZPOCET
| VV |  | Súčet |  | 74 | [13 empty] | VV | 2 | 4 | True | 1 | ROZPOCET
138 | M | 551110019900 | Guľový ventil rohový, 1/2" - 3/8", s filtrom, bez matice, chrómovaná mosadz | ks | 74 |  | 0 |  |  |  | znížená |  | 0 | 0.00011 | 0.00814 | 0 | 0 | 32 | M | 2 |  |  |  | ROZPOCET | 0 | 0 | 0 | 0 | 0 | 2 | 0 | 16 | 696305124
139 | K | 725869302.S | Montáž zápachovej uzávierky pre zariaďovacie predmety, umývadlovej do D 50 (podomietková) | ks | 2 |  | 0 |  |  |  | znížená |  | 0 | 0 | 0 | 0 | 0 | 16 | K | 2 |  |  |  | ROZPOCET | 0 | 0 | 0 | 0 | 0 | 2 | 0 | 16 | 583405241
140 | M | 551620005600.S | Zápachová uzávierka - sifón pre umývadlá DN 50 | ks | 2 |  | 0 |  |  |  | znížená |  | 0 | 0.00074 | 0.00148 | 0 | 0 | 32 | M | 2 |  |  |  | ROZPOCET | 0 | 0 | 0 | 0 | 0 | 2 | 0 | 16 | -2003138192
141 | K | 725869323.S | Montáž zápachovej uzávierky pre zariaďovacie predmety, do D 50 (podomietkovej) | ks | 3 |  | 0 |  |  |  | znížená |  | 0 | 0 | 0 | 0 | 0 | 16 | K | 2 |  |  |  | ROZPOCET | 0 | 0 | 0 | 0 | 0 | 2 | 0 | 16 | 380558140
142 | M | 551620012900 | Zápachová uzávierka podomietková HL405, DN 40/50, umývačkový UP sifón, krytka nerez 180x100 mm, prítok/odtok vody R 1/2" vnútorný závit, s kolenom pre pripojenie hadice 3/4", PE | ks | 3 |  | 0 |  |  |  | znížená |  | 0 | 0.00073 | 0.00219 | 0 | 0 | 32 | M | 2 |  |  |  | ROZPOCET | 0 | 0 | 0 | 0 | 0 | 2 | 0 | 16 | -1725644548
143 | K | 725989101 | Montáž revíznych dvierok | ks | 5 |  | 0 |  |  |  | znížená |  | 0 | 0 | 0 | 0 | 0 | 16 | K | 2 |  |  |  | ROZPOCET | 0 | 0 | 0 | 0 | 0 | 2 | 0 | 16 | -467539330
144 | K | 551675400 | Dvierka revízne krycie 200x250 mm, nerezové | ks | 5 |  | 0 |  |  |  | znížená |  | 0 | 0 | 0 | 0 | 0 | 16 | K | 2 |  |  |  | ROZPOCET | 0 | 0 | 0 | 0 | 0 | 2 | 0 | 16 | 1914320454
145 | K | 998725101.S | Presun hmôt pre zariaďovacie predmety v objektoch výšky do 6 m | t | 0.034 |  | 0 |  |  |  | znížená |  | 0 | 0 | 0 | 0 | 0 | 16 | K | 2 |  |  |  | ROZPOCET | 0 | 0 | 0 | 0 | 0 | 2 | 0 | 16 | -1351916723
| D | 793 | Zariadenia práčovní a čistiarní |  |  |  | 0 | [5 empty] | 0 |  | 0 |  | 0 | 2 | D | 1 |  |  |  | ROZPOCET | [6 empty] | 0
146 | K | 793149111 | Zapojenie a uvedenie do prevádzky práčky elektrickej automatickej s obsahom do 8 kg | ks | 1 |  | 0 |  |  |  | znížená |  | 0 | 0 | 0 | 0 | 0 | 16 | K | 2 |  |  |  | ROZPOCET | 0 | 0 | 0 | 0 | 0 | 2 | 0 | 16 | -1527724544

## SO01.A-4 - SO01.A-4 Vzdu...
[9 empty] | >> skryté stĺpce << | [9 empty] | {35bb598c-40bb-40f3-abe8-6743a2ec5c16}
0
| KRYCÍ LIST ROZPOČTU | [8 empty] | v --- nižšie sa nachádzajú doplnkové a pomocné údaje k zostavám --- v | [8 empty] | False
Stavba:
REKONŠTRUKCIA ŠKOLSKEJ KUCHYNE ZŠ HOLÍČSKA 50 BA-Petržalka
Objekt:
SO01.A - SO01.A REKNŠT.ŠKOLSKEJ KUCHYNE S TECH.ZÁZEMÍM na 1NP PRIDR.SKLAD.PRIESTORMI v1PP pavilonA1
Časť:
SO01.A-4 - SO01.A-4 Vzduchotechnika
| JKSO: |  |  |  |  | KS:
| Miesto: |  | Petržalka - Bratislava |  |  | Dátum: | 17. 6. 2020
| Objednávateľ: |  |  |  |  | IČO:
|  | Mestská časť Bratislava-Petržalka, Kutlíkova7,BA5 |  |  |  | IČ DPH:
| Zhotoviteľ: |  |  |  |  | IČO: | Vyplň údaj
|  | Vyplň údaj |  |  |  | IČ DPH: | Vyplň údaj
| Projektant: |  |  |  |  | IČO:
|  | STAPRING a.s.,Piaristická ul.2, 949 24 NITRA |  |  |  | IČ DPH:
| Spracovateľ: |  |  |  |  | IČO:
|  | Martin Javor |  |  |  | IČ DPH:
Poznámka:
| Cena bez DPH | [5 empty] | 0
|  |  | Základ dane |  |  | Sadzba dane | Výška dane
| DPH | základná | 0 |  |  | 20% | 0
|  | znížená | 0 |  |  | 20% | 0
|  | zákl. prenesená | 0 |  |  | 20% | 0
|  | zníž. prenesená | 0 |  |  | 20% | 0
|  | nulová | 0 |  |  | 0% | 0
| Cena s DPH |  |  | v | EUR |  | 0
| Projektant |  |  | Spracovateľ
| Dátum a podpis: |  | Pečiatka | Dátum a podpis: |  |  | Pečiatka
| Objednávateľ |  |  | Zhotoviteľ
| Dátum a podpis: |  | Pečiatka | Dátum a podpis: |  |  | Pečiatka
REKAPITULÁCIA ROZPOČTU
Stavba:
REKONŠTRUKCIA ŠKOLSKEJ KUCHYNE ZŠ HOLÍČSKA 50 BA-Petržalka
Objekt:
SO01.A - SO01.A REKNŠT.ŠKOLSKEJ KUCHYNE S TECH.ZÁZEMÍM na 1NP PRIDR.SKLAD.PRIESTORMI v1PP pavilonA1
Časť:
SO01.A-4 - SO01.A-4 Vzduchotechnika
Miesto: |  |  | Petržalka - Bratislava |  |  | Dátum: | 17. 6. 2020
Objednávateľ: |  |  | Mestská časť Bratislava-Petržalka, Kutlíkova7,BA5 |  |  | Projektant: | STAPRING a.s.,Piaristická ul.2, 949 24 NITRA
Zhotoviteľ: |  |  | Vyplň údaj |  |  | Spracovateľ: | Martin Javor
Kód dielu - Popis | [6 empty] | Cena celkom [EUR]
Náklady z rozpočtu | [6 empty] | 0 | [12 empty] | -1
| 769 - Montáže vzduchotechnických zariadení | [5 empty] | 0
| D - Digestory - materiál | [5 empty] | 0
| VZT - Vzduchotechnická jednotka - materiál | [5 empty] | 0
| O - Odvod vzduchu material | [5 empty] | 0
| V - Výfuk vzduchu materiál | [5 empty] | 0
| N - Nasávanie vzduchu materiál | [5 empty] | 0
| P - Prívod vzduchu -materiál | [5 empty] | 0
| H - Hygienické odvetranie | [5 empty] | 0
| M - Materiály, montáž, doprava | [5 empty] | 0
ROZPOČET
Stavba:
REKONŠTRUKCIA ŠKOLSKEJ KUCHYNE ZŠ HOLÍČSKA 50 BA-Petržalka
Objekt:
SO01.A - SO01.A REKNŠT.ŠKOLSKEJ KUCHYNE S TECH.ZÁZEMÍM na 1NP PRIDR.SKLAD.PRIESTORMI v1PP pavilonA1
Časť:
SO01.A-4 - SO01.A-4 Vzduchotechnika
Miesto: |  |  | Petržalka - Bratislava |  |  | Dátum: | 17. 6. 2020
Objednávateľ: |  |  | Mestská časť Bratislava-Petržalka, Kutlíkova7,BA5 |  |  | Projektant: | STAPRING a.s.,Piaristická ul.2, 949 24 NITRA
Zhotoviteľ: |  |  | Vyplň údaj |  |  | Spracovateľ: | Martin Javor
PČ | Typ | Kód | Popis | MJ | Množstvo | J.cena [EUR] | Cena celkom [EUR] | Cenová sústava |  |  | DPH | J. Nh [h] | Nh celkom [h] | J. hmotnosť [t] | Hmotnosť celkom [t] | J. suť [t] | Suť Celkom [t]
Náklady z rozpočtu | [6 empty] | 0 | [5 empty] | 0 |  | 0 |  | 0 |  | D | -1 | [7 empty] | 0
| D | 769 | Montáže vzduchotechnických zariadení |  |  |  | 0 | [5 empty] | 0 |  | 0 |  | 0 | 2 | D | 0 | ROZPOCET | [6 empty] | 0
| D | D | Digestory - materiál |  |  |  | 0 | [5 empty] | 0 |  | 0 |  | 0 | 1 | D | 1 | ROZPOCET | [6 empty] | 0
1 | M | D1 | Priestorový digestor, s labirintovými tukovými filtrami, s osvetlením, pripojovacie hrdlo 4x311mm, z dvoch častí. 3400x2600x450 | ks | 1 |  | 0 |  |  |  | znížená |  | 0 | 0 | 0 | 0 | 0 | 32 | M | 2 | ROZPOCET | 0 | 0 | 0 | 0 | 0 | 2 | 0 | 16 | 2
2 | M | D2 | Nástenný digestor, s labirintovými tukovými filtrami, s osvetlením, pripojovacie hrdlo 1x196mm. 3300x1350x450 | ks | 1 |  | 0 |  |  |  | znížená |  | 0 | 0 | 0 | 0 | 0 | 32 | M | 2 | ROZPOCET | 0 | 0 | 0 | 0 | 0 | 2 | 0 | 16 | 4
3 | M | D3 | Nástenný digestor, s labirintovými tukovými filtrami, s osvetlením, pripojovacie hrdlo 1x196mm. 2000x1300x450 | ks | 1 |  | 0 |  |  |  | znížená |  | 0 | 0 | 0 | 0 | 0 | 32 | M | 2 | ROZPOCET | 0 | 0 | 0 | 0 | 0 | 2 | 0 | 16 | 6
4 | M | D4 | Nástenný digestor, s labirintovými tukovými filtrami, bez osvetlením, pripojovacie hrdlo 1x246mm. 1500x1100x450 | ks | 1 |  | 0 |  |  |  | znížená |  | 0 | 0 | 0 | 0 | 0 | 32 | M | 2 | ROZPOCET | 0 | 0 | 0 | 0 | 0 | 2 | 0 | 16 | 8
| D | VZT | Vzduchotechnická jednotka - materiál |  |  |  | 0 | [5 empty] | 0 |  | 0 |  | 0 | 1 | D | 1 | ROZPOCET | [6 empty] | 0
5 | M | 1.1 | VZT jednotka pre teplovzdušné vetranie kuchyne s doskovým výmenníkom a vvodným ohrievačom Prívod: 9700 m3/h Odvod: 10250 m3/h 3990x1644x1690 alebo ekvivalent Špecifikácia viď. príloha. Dodávka v rozloženom stave, následná montáž na stavbe. Dôvod - prístupové trasy | ks | 1 |  | 0 |  |  |  | znížená |  | 0 | 0 | 0 | 0 | 0 | 32 | M | 2 | ROZPOCET | 0 | 0 | 0 | 0 | 0 | 2 | 0 | 16 | 10
6 | M | P1 | Štvorhranná požiarna klapka s maximálnou požiarnou odolnosťou 120 minút vyrobená ako jeden celok Požiarna klapka s ručnou pákou a aktivačným mechanizmom s pružinou, s tavnou tepelnou poistkou nastavenou na 72°C 750x400x325 alebo ekvivalent | ks | 6 |  | 0 |  |  |  | znížená |  | 0 | 0 | 0 | 0 | 0 | 32 | M | 2 | ROZPOCET | 0 | 0 | 0 | 0 | 0 | 2 | 0 | 16 | 12
| D | O | Odvod vzduchu material |  |  |  | 0 | [5 empty] | 0 |  | 0 |  | 0 | 1 | D | 1 | ROZPOCET | [6 empty] | 0
7 | M | 001 | Spiro potrubie - koleno 90° fí315 | ks | 4 |  | 0 |  |  |  | znížená |  | 0 | 0 | 0 | 0 | 0 | 32 | M | 2 | ROZPOCET | 0 | 0 | 0 | 0 | 0 | 2 | 0 | 16 | 14
8 | M | 002 | Flexihadica, Compactduct fí315/5000 | ks | 2 |  | 0 |  |  |  | znížená |  | 0 | 0 | 0 | 0 | 0 | 32 | M | 2 | ROZPOCET | 0 | 0 | 0 | 0 | 0 | 2 | 0 | 16 | 16
9 | M | 003 | Spiro potrubie - rovné fí315/3000 | ks | 2 |  | 0 |  |  |  | znížená |  | 0 | 0 | 0 | 0 | 0 | 32 | M | 2 | ROZPOCET | 0 | 0 | 0 | 0 | 0 | 2 | 0 | 16 | 18
10 | M | 004 | Regulačná klapka - ručná fí315 | ks | 4 |  | 0 |  |  |  | znížená |  | 0 | 0 | 0 | 0 | 0 | 32 | M | 2 | ROZPOCET | 0 | 0 | 0 | 0 | 0 | 2 | 0 | 16 | 20
11 | M | 005 | Kanálový nadstavec fí315 | ks | 4 |  | 0 |  |  |  | znížená |  | 0 | 0 | 0 | 0 | 0 | 32 | M | 2 | ROZPOCET | 0 | 0 | 0 | 0 | 0 | 2 | 0 | 16 | 22
12 | M | 006 | Štvorhranné potrubie, jeden koniec zaslepený 700x400/ l=700 | ks | 1 |  | 0 |  |  |  | znížená |  | 0 | 0 | 0 | 0 | 0 | 32 | M | 2 | ROZPOCET | 0 | 0 | 0 | 0 | 0 | 2 | 0 | 16 | 24
13 | M | 007 | Štvorhranné potrubie - rovné 700x400/ l=850 | ks | 2 |  | 0 |  |  |  | znížená |  | 0 | 0 | 0 | 0 | 0 | 32 | M | 2 | ROZPOCET | 0 | 0 | 0 | 0 | 0 | 2 | 0 | 16 | 26
14 | M | 008 | Štvorhranné potrubie - rovné 700x400/ l=1415 | ks | 1 |  | 0 |  |  |  | znížená |  | 0 | 0 | 0 | 0 | 0 | 32 | M | 2 | ROZPOCET | 0 | 0 | 0 | 0 | 0 | 2 | 0 | 16 | 28
15 | M | 009 | Štvorhranné potrubie - koleno 90° 700x400 | ks | 1 |  | 0 |  |  |  | znížená |  | 0 | 0 | 0 | 0 | 0 | 32 | M | 2 | ROZPOCET | 0 | 0 | 0 | 0 | 0 | 2 | 0 | 16 | 30
16 | M | 010 | Štvorhranné potrubie - rovné 700x400/ l=300 | ks | 1 |  | 0 |  |  |  | znížená |  | 0 | 0 | 0 | 0 | 0 | 32 | M | 2 | ROZPOCET | 0 | 0 | 0 | 0 | 0 | 2 | 0 | 16 | 32
17 | M | 011 | Štvorhranné potrubie - T-kus 750x500/700x400 l=1000 | ks | 1 |  | 0 |  |  |  | znížená |  | 0 | 0 | 0 | 0 | 0 | 32 | M | 2 | ROZPOCET | 0 | 0 | 0 | 0 | 0 | 2 | 0 | 16 | 34
18 | M | 012 | Spiro potrubie - koleno 90° fí200 | ks | 1 |  | 0 |  |  |  | znížená |  | 0 | 0 | 0 | 0 | 0 | 32 | M | 2 | ROZPOCET | 0 | 0 | 0 | 0 | 0 | 2 | 0 | 16 | 36
19 | M | 013 | Flexihadica, Compactduct fí200/5000 | ks | 1 |  | 0 |  |  |  | znížená |  | 0 | 0 | 0 | 0 | 0 | 32 | M | 2 | ROZPOCET | 0 | 0 | 0 | 0 | 0 | 2 | 0 | 16 | 38
20 | M | 014 | Spiro potrubie - rovné fí200/3000 | ks | 1 |  | 0 |  |  |  | znížená |  | 0 | 0 | 0 | 0 | 0 | 32 | M | 2 | ROZPOCET | 0 | 0 | 0 | 0 | 0 | 2 | 0 | 16 | 40
21 | M | 015 | Spiro potrubie - koleno 45° fí200 | ks | 1 |  | 0 |  |  |  | znížená |  | 0 | 0 | 0 | 0 | 0 | 32 | M | 2 | ROZPOCET | 0 | 0 | 0 | 0 | 0 | 2 | 0 | 16 | 42
22 | M | 016 | Regulačná klapka - ručná fí200 | ks | 1 |  | 0 |  |  |  | znížená |  | 0 | 0 | 0 | 0 | 0 | 32 | M | 2 | ROZPOCET | 0 | 0 | 0 | 0 | 0 | 2 | 0 | 16 | 44
23 | M | 017 | Kanálový nadstavec fí200 | ks | 1 |  | 0 |  |  |  | znížená |  | 0 | 0 | 0 | 0 | 0 | 32 | M | 2 | ROZPOCET | 0 | 0 | 0 | 0 | 0 | 2 | 0 | 16 | 46
24 | M | 018 | Spiro potrubie - koleno 90° fí250 | ks | 2 |  | 0 |  |  |  | znížená |  | 0 | 0 | 0 | 0 | 0 | 32 | M | 2 | ROZPOCET | 0 | 0 | 0 | 0 | 0 | 2 | 0 | 16 | 48
25 | M | 019 | Flexihadica, Compactduct fí250/5000 | ks | 1 |  | 0 |  |  |  | znížená |  | 0 | 0 | 0 | 0 | 0 | 32 | M | 2 | ROZPOCET | 0 | 0 | 0 | 0 | 0 | 2 | 0 | 16 | 50
26 | M | 020 | Spiro potrubie - rovné fí 250 | ks | 1 |  | 0 |  |  |  | znížená |  | 0 | 0 | 0 | 0 | 0 | 32 | M | 2 | ROZPOCET | 0 | 0 | 0 | 0 | 0 | 2 | 0 | 16 | 52
27 | M | 021 | Regulačná klapka - ručná fí 250 | ks | 2 |  | 0 |  |  |  | znížená |  | 0 | 0 | 0 | 0 | 0 | 32 | M | 2 | ROZPOCET | 0 | 0 | 0 | 0 | 0 | 2 | 0 | 16 | 54
28 | M | 022 | Kanálový nadstavec fí 250 Vzducho | ks | 2 |  | 0 |  |  |  | znížená |  | 0 | 0 | 0 | 0 | 0 | 32 | M | 2 | ROZPOCET | 0 | 0 | 0 | 0 | 0 | 2 | 0 | 16 | 56
29 | M | 023 | Štvorhranné potrubie - rovné, jeden koniec zaslepený 400x300 /l=885 | ks | 1 |  | 0 |  |  |  | znížená |  | 0 | 0 | 0 | 0 | 0 | 32 | M | 2 | ROZPOCET | 0 | 0 | 0 | 0 | 0 | 2 | 0 | 16 | 58
30 | M | 024 | Štvorhranné potrubie - rovné 400x300 /l=1415 | ks | 1 |  | 0 |  |  |  | znížená |  | 0 | 0 | 0 | 0 | 0 | 32 | M | 2 | ROZPOCET | 0 | 0 | 0 | 0 | 0 | 2 | 0 | 16 | 60
31 | M | 025 | Štvorhranné potrubie - rovné 400x300 /l=1100 | ks | 1 |  | 0 |  |  |  | znížená |  | 0 | 0 | 0 | 0 | 0 | 32 | M | 2 | ROZPOCET | 0 | 0 | 0 | 0 | 0 | 2 | 0 | 16 | 62
32 | M | 026 | Štvorhranné potrubie - prechod 750x500/400x300 /l=500 | ks | 1 |  | 0 |  |  |  | znížená |  | 0 | 0 | 0 | 0 | 0 | 32 | M | 2 | ROZPOCET | 0 | 0 | 0 | 0 | 0 | 2 | 0 | 16 | 64
33 | M | 027 | Odvodný kovový ventil fí125 | ks | 2 |  | 0 |  |  |  | znížená |  | 0 | 0 | 0 | 0 | 0 | 32 | M | 2 | ROZPOCET | 0 | 0 | 0 | 0 | 0 | 2 | 0 | 16 | 66
34 | M | 027a | Vertikálny odlučovač tuku s pletivovým filtrom a posuvnou klapkou 400x200mmSystemair GT-L-V-M-400x200-R alebo ekvivalent | ks | 3 |  | 0 |  |  |  | znížená |  | 0 | 0 | 0 | 0 | 0 | 32 | M | 2 | ROZPOCET | 0 | 0 | 0 | 0 | 0 | 2 | 0 | 16 | -1351196014
35 | M | 028 | Spiro potrubie - koleno 90° fí 125 | ks | 1 |  | 0 |  |  |  | znížená |  | 0 | 0 | 0 | 0 | 0 | 32 | M | 2 | ROZPOCET | 0 | 0 | 0 | 0 | 0 | 2 | 0 | 16 | 68
36 | M | 029 | Spiro potrubie - rovné fí 125/3000 | ks | 1 |  | 0 |  |  |  | znížená |  | 0 | 0 | 0 | 0 | 0 | 32 | M | 2 | ROZPOCET | 0 | 0 | 0 | 0 | 0 | 2 | 0 | 16 | 70
37 | M | 030 | Spiro potrubie - prechod fí125/fí200 | ks | 1 |  | 0 |  |  |  | znížená |  | 0 | 0 | 0 | 0 | 0 | 32 | M | 2 | ROZPOCET | 0 | 0 | 0 | 0 | 0 | 2 | 0 | 16 | 72
38 | M | 031 | Spiro potrubie - rovné fí200 | ks | 1 |  | 0 |  |  |  | znížená |  | 0 | 0 | 0 | 0 | 0 | 32 | M | 2 | ROZPOCET | 0 | 0 | 0 | 0 | 0 | 2 | 0 | 16 | 74
39 | M | 032 | Spiro potrubie - satel fí200/fí125 | ks | 1 |  | 0 |  |  |  | znížená |  | 0 | 0 | 0 | 0 | 0 | 32 | M | 2 | ROZPOCET | 0 | 0 | 0 | 0 | 0 | 2 | 0 | 16 | 76
40 | M | 033 | Spiro potrubie - koleno 90° fí200 | ks | 1 |  | 0 |  |  |  | znížená |  | 0 | 0 | 0 | 0 | 0 | 32 | M | 2 | ROZPOCET | 0 | 0 | 0 | 0 | 0 | 2 | 0 | 16 | 78
41 | M | 034 | Spiro potrubie - satel fí315/fí200 | ks | 1 |  | 0 |  |  |  | znížená |  | 0 | 0 | 0 | 0 | 0 | 32 | M | 2 | ROZPOCET | 0 | 0 | 0 | 0 | 0 | 2 | 0 | 16 | 80
42 | M | 035 | Spiro potrubie - koleno 90° fí250 | ks | 1 |  | 0 |  |  |  | znížená |  | 0 | 0 | 0 | 0 | 0 | 32 | M | 2 | ROZPOCET | 0 | 0 | 0 | 0 | 0 | 2 | 0 | 16 | 82
43 | M | 036 | Flexihadica, Compactduct fí250/5000 | ks | 1 |  | 0 |  |  |  | znížená |  | 0 | 0 | 0 | 0 | 0 | 32 | M | 2 | ROZPOCET | 0 | 0 | 0 | 0 | 0 | 2 | 0 | 16 | 84
44 | M | 037 | Spiro potrubie - rovné fí250/3000 | ks | 2 |  | 0 |  |  |  | znížená |  | 0 | 0 | 0 | 0 | 0 | 32 | M | 2 | ROZPOCET | 0 | 0 | 0 | 0 | 0 | 2 | 0 | 16 | 86
45 | M | 038 | Regulačná klapka - ručná fí250 | ks | 1 |  | 0 |  |  |  | znížená |  | 0 | 0 | 0 | 0 | 0 | 32 | M | 2 | ROZPOCET | 0 | 0 | 0 | 0 | 0 | 2 | 0 | 16 | 88
46 | M | 039 | Spiro potrubie - prechod fí250/fí315 | ks | 1 |  | 0 |  |  |  | znížená |  | 0 | 0 | 0 | 0 | 0 | 32 | M | 2 | ROZPOCET | 0 | 0 | 0 | 0 | 0 | 2 | 0 | 16 | 90
47 | M | 040 | Spiro porubie - rovné fí315/3000 | ks | 1 |  | 0 |  |  |  | znížená |  | 0 | 0 | 0 | 0 | 0 | 32 | M | 2 | ROZPOCET | 0 | 0 | 0 | 0 | 0 | 2 | 0 | 16 | 92
48 | M | 041 | Kanálový nadstavec fí315 | ks | 1 |  | 0 |  |  |  | znížená |  | 0 | 0 | 0 | 0 | 0 | 32 | M | 2 | ROZPOCET | 0 | 0 | 0 | 0 | 0 | 2 | 0 | 16 | 94
49 | M | 042 | Štvorhranné potrubie - rovné 750x500/ l=1415 | ks | 3 |  | 0 |  |  |  | znížená |  | 0 | 0 | 0 | 0 | 0 | 32 | M | 2 | ROZPOCET | 0 | 0 | 0 | 0 | 0 | 2 | 0 | 16 | 96
50 | M | 043 | Štvorhranné potrubie - rovné 750x500/ l=1125 | ks | 2 |  | 0 |  |  |  | znížená |  | 0 | 0 | 0 | 0 | 0 | 32 | M | 2 | ROZPOCET | 0 | 0 | 0 | 0 | 0 | 2 | 0 | 16 | 98
51 | M | 044 | Štvorhranné potrubie - prechod 750x500/400x750 /l=500 | ks | 1 |  | 0 |  |  |  | znížená |  | 0 | 0 | 0 | 0 | 0 | 32 | M | 2 | ROZPOCET | 0 | 0 | 0 | 0 | 0 | 2 | 0 | 16 | 100
52 | M | 045 | Štvorhranné potrubie - koleno 90° 750x400 | ks | 1 |  | 0 |  |  |  | znížená |  | 0 | 0 | 0 | 0 | 0 | 32 | M | 2 | ROZPOCET | 0 | 0 | 0 | 0 | 0 | 2 | 0 | 16 | 102
53 | M | 046 | Štvorhranné potrubie - rovné 750x400/ l=1415 | ks | 2 |  | 0 |  |  |  | znížená |  | 0 | 0 | 0 | 0 | 0 | 32 | M | 2 | ROZPOCET | 0 | 0 | 0 | 0 | 0 | 2 | 0 | 16 | 104
54 | M | 047 | Štvorhranné potrubie - rovné, s 1VP 750x400/ l=1415 | ks | 1 |  | 0 |  |  |  | znížená |  | 0 | 0 | 0 | 0 | 0 | 32 | M | 2 | ROZPOCET | 0 | 0 | 0 | 0 | 0 | 2 | 0 | 16 | 106
55 | M | 048 | Štvorhranné potrubie - koleno 90° 400x750 | ks | 3 |  | 0 |  |  |  | znížená |  | 0 | 0 | 0 | 0 | 0 | 32 | M | 2 | ROZPOCET | 0 | 0 | 0 | 0 | 0 | 2 | 0 | 16 | 108
56 | M | 049 | Štvorhranné potrubie - rovné 750x400/ l=1415 | ks | 5 |  | 0 |  |  |  | znížená |  | 0 | 0 | 0 | 0 | 0 | 32 | M | 2 | ROZPOCET | 0 | 0 | 0 | 0 | 0 | 2 | 0 | 16 | 110
57 | M | 050 | Štvorhranné potrubie - rovné 750x400/ l=290 | ks | 1 |  | 0 |  |  |  | znížená |  | 0 | 0 | 0 | 0 | 0 | 32 | M | 2 | ROZPOCET | 0 | 0 | 0 | 0 | 0 | 2 | 0 | 16 | 112
58 | M | 051 | Štvorhranné potrubie - prechod 750x400/1050x400/ l=1000 | ks | 2 |  | 0 |  |  |  | znížená |  | 0 | 0 | 0 | 0 | 0 | 32 | M | 2 | ROZPOCET | 0 | 0 | 0 | 0 | 0 | 2 | 0 | 16 | 114
59 | M | 052 | Štvorhranné potrubie - tlmič hluku 1050x400/ l=1000 | ks | 1 |  | 0 |  |  |  | znížená |  | 0 | 0 | 0 | 0 | 0 | 32 | M | 2 | ROZPOCET | 0 | 0 | 0 | 0 | 0 | 2 | 0 | 16 | 116
60 | M | 053 | Štvorhranné potrubie - rovné 750x400/ l=475 | ks | 1 |  | 0 |  |  |  | znížená |  | 0 | 0 | 0 | 0 | 0 | 32 | M | 2 | ROZPOCET | 0 | 0 | 0 | 0 | 0 | 2 | 0 | 16 | 118
61 | M | 054 | Štvorhranné potrubie - rovné 750x400/ l=820 | ks | 1 |  | 0 |  |  |  | znížená |  | 0 | 0 | 0 | 0 | 0 | 32 | M | 2 | ROZPOCET | 0 | 0 | 0 | 0 | 0 | 2 | 0 | 16 | 120
62 | M | 055 | Štvorhranné potrubie - rovné 750x400/ l=190 | ks | 1 |  | 0 |  |  |  | znížená |  | 0 | 0 | 0 | 0 | 0 | 32 | M | 2 | ROZPOCET | 0 | 0 | 0 | 0 | 0 | 2 | 0 | 16 | 122
63 | M | 056 | Štvorhranné potrubie - koleno 30° R=50 mm 750x400 | ks | 2 |  | 0 |  |  |  | znížená |  | 0 | 0 | 0 | 0 | 0 | 32 | M | 2 | ROZPOCET | 0 | 0 | 0 | 0 | 0 | 2 | 0 | 16 | 124
64 | M | 057 | Štvorhranné potrubie - koleno 90° R=50 mm 750x400 | ks | 1 |  | 0 |  |  |  | znížená |  | 0 | 0 | 0 | 0 | 0 | 32 | M | 2 | ROZPOCET | 0 | 0 | 0 | 0 | 0 | 2 | 0 | 16 | 126
65 | M | 058 | Štvorhranné potrubie - prechod 750x400/1570x770 /l=350 | ks | 1 |  | 0 |  |  |  | znížená |  | 0 | 0 | 0 | 0 | 0 | 32 | M | 2 | ROZPOCET | 0 | 0 | 0 | 0 | 0 | 2 | 0 | 16 | 128
66 | M | 059 | TI- samolepiace kaučukové pásy s AL fóliou hr. 19 | m2 | 120 |  | 0 |  |  |  | znížená |  | 0 | 0 | 0 | 0 | 0 | 32 | M | 2 | ROZPOCET | 0 | 0 | 0 | 0 | 0 | 2 | 0 | 16 | 130
| D | V | Výfuk vzduchu materiál |  |  |  | 0 | [5 empty] | 0 |  | 0 |  | 0 | 1 | D | 1 | ROZPOCET | [6 empty] | 0
67 | M | 060 | Štvorhranné potrubie - prechod 750x400/1570x770 /l=350 | ks | 1 |  | 0 |  |  |  | znížená |  | 0 | 0 | 0 | 0 | 0 | 32 | M | 2 | ROZPOCET | 0 | 0 | 0 | 0 | 0 | 2 | 0 | 16 | 132
68 | M | 061 | Štvorhranné potrubie - rovné 750x400/ l=710 | ks | 1 |  | 0 |  |  |  | znížená |  | 0 | 0 | 0 | 0 | 0 | 32 | M | 2 | ROZPOCET | 0 | 0 | 0 | 0 | 0 | 2 | 0 | 16 | 134
69 | M | 062 | Štvorhranné potrubie - koleno 90° 400x750 | ks | 2 |  | 0 |  |  |  | znížená |  | 0 | 0 | 0 | 0 | 0 | 32 | M | 2 | ROZPOCET | 0 | 0 | 0 | 0 | 0 | 2 | 0 | 16 | 136
70 | M | 063 | Štvorhranné potrubie - rovné 750x400/ l=1415 | ks | 2 |  | 0 |  |  |  | znížená |  | 0 | 0 | 0 | 0 | 0 | 32 | M | 2 | ROZPOCET | 0 | 0 | 0 | 0 | 0 | 2 | 0 | 16 | 138
71 | M | 064 | Štvorhranné potrubie - rovné 750x400/ l=1190 | ks | 1 |  | 0 |  |  |  | znížená |  | 0 | 0 | 0 | 0 | 0 | 32 | M | 2 | ROZPOCET | 0 | 0 | 0 | 0 | 0 | 2 | 0 | 16 | 140
72 | M | 065 | Štvorhranné potrubie - koleno 90° 750x400 | ks | 1 |  | 0 |  |  |  | znížená |  | 0 | 0 | 0 | 0 | 0 | 32 | M | 2 | ROZPOCET | 0 | 0 | 0 | 0 | 0 | 2 | 0 | 16 | 142
73 | M | 066 | Štvorhranné potrubie - prechod 750x400/1050x400/ l=1000 | ks | 2 |  | 0 |  |  |  | znížená |  | 0 | 0 | 0 | 0 | 0 | 32 | M | 2 | ROZPOCET | 0 | 0 | 0 | 0 | 0 | 2 | 0 | 16 | 144
74 | M | 067 | Štvorhranné potrubie - tlmič hluku 1050x400/ l=1000 | ks | 1 |  | 0 |  |  |  | znížená |  | 0 | 0 | 0 | 0 | 0 | 32 | M | 2 | ROZPOCET | 0 | 0 | 0 | 0 | 0 | 2 | 0 | 16 | 146
75 | M | 068 | Štvorhranné potrubie - rovné 750x400/ l=890 | ks | 1 |  | 0 |  |  |  | znížená |  | 0 | 0 | 0 | 0 | 0 | 32 | M | 2 | ROZPOCET | 0 | 0 | 0 | 0 | 0 | 2 | 0 | 16 | 148
76 | M | 069 | Štvorhranné potrubie - rovné 750x400/ l=1415 | ks | 7 |  | 0 |  |  |  | znížená |  | 0 | 0 | 0 | 0 | 0 | 32 | M | 2 | ROZPOCET | 0 | 0 | 0 | 0 | 0 | 2 | 0 | 16 | 150
77 | M | 070 | Štvorhranné potrubie - koleno 90° 750x400 | ks | 2 |  | 0 |  |  |  | znížená |  | 0 | 0 | 0 | 0 | 0 | 32 | M | 2 | ROZPOCET | 0 | 0 | 0 | 0 | 0 | 2 | 0 | 16 | 152
78 | M | 071 | Štvorhranné potrubie - rovné 750x400/ l=1415 | ks | 5 |  | 0 |  |  |  | znížená |  | 0 | 0 | 0 | 0 | 0 | 32 | M | 2 | ROZPOCET | 0 | 0 | 0 | 0 | 0 | 2 | 0 | 16 | 154
79 | M | 072 | Štvorhranné potrubie - rovné 750x400/ l=530 | ks | 1 |  | 0 |  |  |  | znížená |  | 0 | 0 | 0 | 0 | 0 | 32 | M | 2 | ROZPOCET | 0 | 0 | 0 | 0 | 0 | 2 | 0 | 16 | 156
80 | M | 073 | Prestup cez strechu existujúcim potrubím | ks | 0 |  | 0 |  |  |  | znížená |  | 0 | 0 | 0 | 0 | 0 | 32 | M | 2 | ROZPOCET | 0 | 0 | 0 | 0 | 0 | 2 | 0 | 16 | 158
81 | M | 074 | Štvorhranné potrubie - prechod 750x400/fí630 /500 | ks | 1 |  | 0 |  |  |  | znížená |  | 0 | 0 | 0 | 0 | 0 | 32 | M | 2 | ROZPOCET | 0 | 0 | 0 | 0 | 0 | 2 | 0 | 16 | 160
82 | M | 075 | Výfuková hlavica fí630 | ks | 1 |  | 0 |  |  |  | znížená |  | 0 | 0 | 0 | 0 | 0 | 32 | M | 2 | ROZPOCET | 0 | 0 | 0 | 0 | 0 | 2 | 0 | 16 | 162
83 | M | 076 | TI- samolepiace kaučukové pásy s AL fóliou hr. 19 | m2 | 75 |  | 0 |  |  |  | znížená |  | 0 | 0 | 0 | 0 | 0 | 32 | M | 2 | ROZPOCET | 0 | 0 | 0 | 0 | 0 | 2 | 0 | 16 | 164
| D | N | Nasávanie vzduchu materiál |  |  |  | 0 | [5 empty] | 0 |  | 0 |  | 0 | 1 | D | 1 | ROZPOCET | [6 empty] | 0
84 | M | 077 | Protidažďová žalúzia 1250x1250 | ks | 1 |  | 0 |  |  |  | znížená |  | 0 | 0 | 0 | 0 | 0 | 32 | M | 2 | ROZPOCET | 0 | 0 | 0 | 0 | 0 | 2 | 0 | 16 | 166
85 | M | 078 | Štvorhranné potrubie - prechod 1250x1250/750x400 /l=500 | ks | 1 |  | 0 |  |  |  | znížená |  | 0 | 0 | 0 | 0 | 0 | 32 | M | 2 | ROZPOCET | 0 | 0 | 0 | 0 | 0 | 2 | 0 | 16 | 168
86 | M | 079 | Štvorhranné potrubie - rovné 750x400/ l=1415 | ks | 2 |  | 0 |  |  |  | znížená |  | 0 | 0 | 0 | 0 | 0 | 32 | M | 2 | ROZPOCET | 0 | 0 | 0 | 0 | 0 | 2 | 0 | 16 | 170
87 | M | 080 | Štvorhranné potrubie - prechod 750x400/1050x400/ l=1000 | ks | 2 |  | 0 |  |  |  | znížená |  | 0 | 0 | 0 | 0 | 0 | 32 | M | 2 | ROZPOCET | 0 | 0 | 0 | 0 | 0 | 2 | 0 | 16 | 172
88 | M | 081 | Štvorhranné potrubie - tlmič hluku 1050x400/ l=1000 | ks | 1 |  | 0 |  |  |  | znížená |  | 0 | 0 | 0 | 0 | 0 | 32 | M | 2 | ROZPOCET | 0 | 0 | 0 | 0 | 0 | 2 | 0 | 16 | 174
89 | M | 082 | Štvorhranné potrubie - rovné 750x400/ l=965 | ks | 1 |  | 0 |  |  |  | znížená |  | 0 | 0 | 0 | 0 | 0 | 32 | M | 2 | ROZPOCET | 0 | 0 | 0 | 0 | 0 | 2 | 0 | 16 | 176
90 | M | 083 | Štvorhranné potrubie - rovné 750x400/ l=500 | ks | 1 |  | 0 |  |  |  | znížená |  | 0 | 0 | 0 | 0 | 0 | 32 | M | 2 | ROZPOCET | 0 | 0 | 0 | 0 | 0 | 2 | 0 | 16 | 178
91 | M | 084 | Štvorhranné potrubie - koleno 90° 400x750 | ks | 2 |  | 0 |  |  |  | znížená |  | 0 | 0 | 0 | 0 | 0 | 32 | M | 2 | ROZPOCET | 0 | 0 | 0 | 0 | 0 | 2 | 0 | 16 | 180
92 | M | 085 | Štvorhranné potrubie - rovné 750x400/ l=1415 | ks | 2 |  | 0 |  |  |  | znížená |  | 0 | 0 | 0 | 0 | 0 | 32 | M | 2 | ROZPOCET | 0 | 0 | 0 | 0 | 0 | 2 | 0 | 16 | 182
93 | M | 086 | Štvorhranné potrubie - prechod 750x400/ 770x1570 /l=350 | ks | 1 |  | 0 |  |  |  | znížená |  | 0 | 0 | 0 | 0 | 0 | 32 | M | 2 | ROZPOCET | 0 | 0 | 0 | 0 | 0 | 2 | 0 | 16 | 184
94 | M | 087 | TI- samolepiace kaučukové pásy s AL fóliou hr. 19 | m2 | 32 |  | 0 |  |  |  | znížená |  | 0 | 0 | 0 | 0 | 0 | 32 | M | 2 | ROZPOCET | 0 | 0 | 0 | 0 | 0 | 2 | 0 | 16 | 186
| D | P | Prívod vzduchu -materiál |  |  |  | 0 | [5 empty] | 0 |  | 0 |  | 0 | 1 | D | 1 | ROZPOCET | [6 empty] | 0
95 | M | 088 | Štvorhranné potrubie - prechod 750x400/ 770x1570 /l=350 | ks | 1 |  | 0 |  |  |  | znížená |  | 0 | 0 | 0 | 0 | 0 | 32 | M | 2 | ROZPOCET | 0 | 0 | 0 | 0 | 0 | 2 | 0 | 16 | 188
96 | M | 089 | Štvorhranné potrubie - rovné 750x400/ l=755 | ks | 1 |  | 0 |  |  |  | znížená |  | 0 | 0 | 0 | 0 | 0 | 32 | M | 2 | ROZPOCET | 0 | 0 | 0 | 0 | 0 | 2 | 0 | 16 | 190
97 | M | 090 | Štvorhranné potrubie - koleno 90° 750x400 | ks | 1 |  | 0 |  |  |  | znížená |  | 0 | 0 | 0 | 0 | 0 | 32 | M | 2 | ROZPOCET | 0 | 0 | 0 | 0 | 0 | 2 | 0 | 16 | 192
98 | M | 091 | Štvorhranné potrubie - rovné 750x400/ l=1415 | ks | 1 |  | 0 |  |  |  | znížená |  | 0 | 0 | 0 | 0 | 0 | 32 | M | 2 | ROZPOCET | 0 | 0 | 0 | 0 | 0 | 2 | 0 | 16 | 194
99 | M | 092 | Štvorhranné potrubie - rovné 750x400/ l=400 | ks | 1 |  | 0 |  |  |  | znížená |  | 0 | 0 | 0 | 0 | 0 | 32 | M | 2 | ROZPOCET | 0 | 0 | 0 | 0 | 0 | 2 | 0 | 16 | 196
100 | M | 093 | Štvorhranné potrubie - koleno 30° 750x400 | ks | 2 |  | 0 |  |  |  | znížená |  | 0 | 0 | 0 | 0 | 0 | 32 | M | 2 | ROZPOCET | 0 | 0 | 0 | 0 | 0 | 2 | 0 | 16 | 198
101 | M | 094 | Štvorhranné potrubie - rovné 750x400/ l=450 | ks | 1 |  | 0 |  |  |  | znížená |  | 0 | 0 | 0 | 0 | 0 | 32 | M | 2 | ROZPOCET | 0 | 0 | 0 | 0 | 0 | 2 | 0 | 16 | 200
102 | M | 095 | Štvorhranné potrubie - koleno 90° 400x750 | ks | 2 |  | 0 |  |  |  | znížená |  | 0 | 0 | 0 | 0 | 0 | 32 | M | 2 | ROZPOCET | 0 | 0 | 0 | 0 | 0 | 2 | 0 | 16 | 202
103 | M | 096 | Štvorhranné potrubie - rovné 750x400/ l=1415 | ks | 4 |  | 0 |  |  |  | znížená |  | 0 | 0 | 0 | 0 | 0 | 32 | M | 2 | ROZPOCET | 0 | 0 | 0 | 0 | 0 | 2 | 0 | 16 | 204
104 | M | 097 | Štvorhranné potrubie - prechod 750x400/1050x400/ l=1000 | ks | 2 |  | 0 |  |  |  | znížená |  | 0 | 0 | 0 | 0 | 0 | 32 | M | 2 | ROZPOCET | 0 | 0 | 0 | 0 | 0 | 2 | 0 | 16 | 206
105 | M | 098 | Štvorhranné potrubie - tlmič hluku 1050x400/ l=1000 | ks | 1 |  | 0 |  |  |  | znížená |  | 0 | 0 | 0 | 0 | 0 | 32 | M | 2 | ROZPOCET | 0 | 0 | 0 | 0 | 0 | 2 | 0 | 16 | 208
106 | M | 099 | Štvorhranné potrubie - rovné 750x400/ l=505 | ks | 1 |  | 0 |  |  |  | znížená |  | 0 | 0 | 0 | 0 | 0 | 32 | M | 2 | ROZPOCET | 0 | 0 | 0 | 0 | 0 | 2 | 0 | 16 | 210
107 | M | 100 | Štvorhranné potrubie - rovné 750x400/ l=300 | ks | 1 |  | 0 |  |  |  | znížená |  | 0 | 0 | 0 | 0 | 0 | 32 | M | 2 | ROZPOCET | 0 | 0 | 0 | 0 | 0 | 2 | 0 | 16 | 212
108 | M | 101 | Štvorhranné potrubie - koleno 90° 400x750 | ks | 1 |  | 0 |  |  |  | znížená |  | 0 | 0 | 0 | 0 | 0 | 32 | M | 2 | ROZPOCET | 0 | 0 | 0 | 0 | 0 | 2 | 0 | 16 | 214
109 | M | 102 | Štvorhranné potrubie - rovné 750x400/ l=1415 | ks | 5 |  | 0 |  |  |  | znížená |  | 0 | 0 | 0 | 0 | 0 | 32 | M | 2 | ROZPOCET | 0 | 0 | 0 | 0 | 0 | 2 | 0 | 16 | 216
110 | M | 103 | Štvorhranné potrubie - koleno 90° 400x750 | ks | 1 |  | 0 |  |  |  | znížená |  | 0 | 0 | 0 | 0 | 0 | 32 | M | 2 | ROZPOCET | 0 | 0 | 0 | 0 | 0 | 2 | 0 | 16 | 218
111 | M | 104 | Štvorhranné potrubie - rovné 750x400/ l=350 | ks | 1 |  | 0 |  |  |  | znížená |  | 0 | 0 | 0 | 0 | 0 | 32 | M | 2 | ROZPOCET | 0 | 0 | 0 | 0 | 0 | 2 | 0 | 16 | 220
112 | M | 105 | Textilná výustka - polkruhová, prívod vzduchu 9700 m3/h 900x450 /l1=5850 l2= 1950 špecifikácia viď v prílohe | ks | 1 |  | 0 |  |  |  | znížená |  | 0 | 0 | 0 | 0 | 0 | 32 | M | 2 | ROZPOCET | 0 | 0 | 0 | 0 | 0 | 2 | 0 | 16 | 222
113 | M | 106 | TI- samolepiace kaučukové pásy s AL fóliou hr. 19 | m2 | 60 |  | 0 |  |  |  | znížená |  | 0 | 0 | 0 | 0 | 0 | 32 | M | 2 | ROZPOCET | 0 | 0 | 0 | 0 | 0 | 2 | 0 | 16 | 224
| D | H | Hygienické odvetranie |  |  |  | 0 | [5 empty] | 0 |  | 0 |  | 0 | 1 | D | 1 | ROZPOCET | [6 empty] | 0
114 | M | 112 | Odvodný ventilátor na stenu s časovým dobehom, so spätnou klapkou, s pripojením fí 100 mm, vzduchový výkon max. 100 m3/h alebo ekvivalent | ks | 2 |  | 0 |  |  |  | znížená |  | 0 | 0 | 0 | 0 | 0 | 32 | M | 2 | ROZPOCET | 0 | 0 | 0 | 0 | 0 | 2 | 0 | 16 | 226
115 | M | 113 | Spiro potrubie - rovné fí100/3000 | ks | 1 |  | 0 |  |  |  | znížená |  | 0 | 0 | 0 | 0 | 0 | 32 | M | 2 | ROZPOCET | 0 | 0 | 0 | 0 | 0 | 2 | 0 | 16 | 228
116 | M | 114 | Výfuková mriežka so sitom fí 100 | ks | 2 |  | 0 |  |  |  | znížená |  | 0 | 0 | 0 | 0 | 0 | 32 | M | 2 | ROZPOCET | 0 | 0 | 0 | 0 | 0 | 2 | 0 | 16 | 230
| D | M | Materiály, montáž, doprava |  |  |  | 0 | [5 empty] | 0 |  | 0 |  | 0 | 3 | D | 1 | ROZPOCET | [6 empty] | 0
117 | K | 107 | Spojovací a montážny materiál | ks | 1 |  | 0 |  |  |  | znížená |  | 0 | 0 | 0 | 0 | 0 | 16 | K | 2 | ROZPOCET | 0 | 0 | 0 | 0 | 0 | 2 | 0 | 16 | 232
118 | K | 108 | Pomocný elektroinštalačný materiál | ks | 1 |  | 0 |  |  |  | znížená |  | 0 | 0 | 0 | 0 | 0 | 16 | K | 2 | ROZPOCET | 0 | 0 | 0 | 0 | 0 | 2 | 0 | 16 | 234
119 | K | 109 | Doprava | ks | 10 |  | 0 |  |  |  | znížená |  | 0 | 0 | 0 | 0 | 0 | 16 | K | 2 | ROZPOCET | 0 | 0 | 0 | 0 | 0 | 2 | 0 | 16 | 236
120 | K | 110 | Montáž | hod | 146 |  | 0 |  |  |  | znížená |  | 0 | 0 | 0 | 0 | 0 | 16 | K | 2 | ROZPOCET | 0 | 0 | 0 | 0 | 0 | 2 | 0 | 16 | 238
121 | K | 111 | Demontáž jestvujúcich zariadení a potrubí vr. presunov, likvidácie odpadu /separovaný zber zberné suroviny | hod | 75 |  | 0 |  |  |  | znížená |  | 0 | 0 | 0 | 0 | 0 | 16 | K | 2 | ROZPOCET | 0 | 0 | 0 | 0 | 0 | 2 | 0 | 16 | 240
122 | K | 112 | Izolácia potrubia | hod | 48 |  | 0 |  |  |  | znížená |  | 0 | 0 | 0 | 0 | 0 | 16 | K | 2 | ROZPOCET | 0 | 0 | 0 | 0 | 0 | 2 | 0 | 16 | 242
123 | K | HZS-016 | Dokumentácia skutočného vyhotovenia po montážnych prácach | súb | 1 |  | 0 |  |  |  | znížená |  | 0 | 0 | 0 | 0 | 0 | 16 | K | 2 | ROZPOCET | 0 | 0 | 0 | 0 | 0 | 2 | 0 | 16 | 244
124 | K | HZS-018 | Osvedčenie konštrukčnej dokumentácie TI SR; vrátane vydania osvedčenia | súb | 2 |  | 0 |  |  |  | znížená |  | 0 | 0 | 0 | 0 | 0 | 16 | K | 2 | ROZPOCET | 0 | 0 | 0 | 0 | 0 | 2 | 0 | 16 | 246
125 | K | HZS-019 | Technicko - právna dokumentácia, doklady, protokoly | súb | 2 |  | 0 |  |  |  | znížená |  | 0 | 0 | 0 | 0 | 0 | 16 | K | 2 | ROZPOCET | 0 | 0 | 0 | 0 | 0 | 2 | 0 | 16 | 248
126 | K | HZS-040 | Odborná prehliadka a prevádzková kontrola zariadenia | súb | 2 |  | 0 |  |  |  | znížená |  | 0 | 0 | 0 | 0 | 0 | 16 | K | 2 | ROZPOCET | 0 | 0 | 0 | 0 | 0 | 2 | 0 | 16 | 250
127 | K | HZS-043 | Tlaková a tesnostná skúška potrubia vzt systému | hod | 16 |  | 0 |  |  |  | znížená |  | 0 | 0 | 0 | 0 | 0 | 16 | K | 2 | ROZPOCET | 0 | 0 | 0 | 0 | 0 | 2 | 0 | 16 | 252
128 | K | HZS-062 | Spustenie systému do prevádzky | hod | 8 |  | 0 |  |  |  | znížená |  | 0 | 0 | 0 | 0 | 0 | 16 | K | 2 | ROZPOCET | 0 | 0 | 0 | 0 | 0 | 2 | 0 | 16 | 254
129 | K | HZS-063 | Zaškolenie obsluhy systému | súb | 4 |  | 0 |  |  |  | znížená |  | 0 | 0 | 0 | 0 | 0 | 16 | K | 2 | ROZPOCET | 0 | 0 | 0 | 0 | 0 | 2 | 0 | 16 | 256

## SO01.A-5 - SO01.A-5 Plyn...
[9 empty] | >> skryté stĺpce << | [9 empty] | {39b99740-6f46-4e57-b394-69d9f9dcf622}
0
| KRYCÍ LIST ROZPOČTU | [8 empty] | v --- nižšie sa nachádzajú doplnkové a pomocné údaje k zostavám --- v | [8 empty] | False
Stavba:
REKONŠTRUKCIA ŠKOLSKEJ KUCHYNE ZŠ HOLÍČSKA 50 BA-Petržalka
Objekt:
SO01.A - SO01.A REKNŠT.ŠKOLSKEJ KUCHYNE S TECH.ZÁZEMÍM na 1NP PRIDR.SKLAD.PRIESTORMI v1PP pavilonA1
Časť:
SO01.A-5 - SO01.A-5 Plynoinštalácia
| JKSO: |  |  |  |  | KS:
| Miesto: |  | Petržalka - Bratislava |  |  | Dátum: | 17. 6. 2020
| Objednávateľ: |  |  |  |  | IČO:
|  | Mestská časť Bratislava-Petržalka, Kutlíkova7,BA5 |  |  |  | IČ DPH:
| Zhotoviteľ: |  |  |  |  | IČO: | Vyplň údaj
|  | Vyplň údaj |  |  |  | IČ DPH: | Vyplň údaj
| Projektant: |  |  |  |  | IČO:
|  | STAPRING a.s.,Piaristická ul.2, 949 24 NITRA |  |  |  | IČ DPH:
| Spracovateľ: |  |  |  |  | IČO:
|  | Ing. Ján Štrba |  |  |  | IČ DPH:
Poznámka:
| Cena bez DPH | [5 empty] | 0
|  |  | Základ dane |  |  | Sadzba dane | Výška dane
| DPH | základná | 0 |  |  | 20% | 0
|  | znížená | 0 |  |  | 20% | 0
|  | zákl. prenesená | 0 |  |  | 20% | 0
|  | zníž. prenesená | 0 |  |  | 20% | 0
|  | nulová | 0 |  |  | 0% | 0
| Cena s DPH |  |  | v | EUR |  | 0
| Projektant |  |  | Spracovateľ
| Dátum a podpis: |  | Pečiatka | Dátum a podpis: |  |  | Pečiatka
| Objednávateľ |  |  | Zhotoviteľ
| Dátum a podpis: |  | Pečiatka | Dátum a podpis: |  |  | Pečiatka
REKAPITULÁCIA ROZPOČTU
Stavba:
REKONŠTRUKCIA ŠKOLSKEJ KUCHYNE ZŠ HOLÍČSKA 50 BA-Petržalka
Objekt:
SO01.A - SO01.A REKNŠT.ŠKOLSKEJ KUCHYNE S TECH.ZÁZEMÍM na 1NP PRIDR.SKLAD.PRIESTORMI v1PP pavilonA1
Časť:
SO01.A-5 - SO01.A-5 Plynoinštalácia
Miesto: |  |  | Petržalka - Bratislava |  |  | Dátum: | 17. 6. 2020
Objednávateľ: |  |  | Mestská časť Bratislava-Petržalka, Kutlíkova7,BA5 |  |  | Projektant: | STAPRING a.s.,Piaristická ul.2, 949 24 NITRA
Zhotoviteľ: |  |  | Vyplň údaj |  |  | Spracovateľ: | Ing. Ján Štrba
Kód dielu - Popis | [6 empty] | Cena celkom [EUR]
Náklady z rozpočtu | [6 empty] | 0 | [12 empty] | -1
| PSV - Práce a dodávky PSV | [5 empty] | 0
| 723 - Zdravotechnika - vnútorný plynovod | [5 empty] | 0
| 783 - Nátery | [5 empty] | 0
| M - Práce a dodávky M | [5 empty] | 0
| 95-M - Revízie | [5 empty] | 0
ROZPOČET
Stavba:
REKONŠTRUKCIA ŠKOLSKEJ KUCHYNE ZŠ HOLÍČSKA 50 BA-Petržalka
Objekt:
SO01.A - SO01.A REKNŠT.ŠKOLSKEJ KUCHYNE S TECH.ZÁZEMÍM na 1NP PRIDR.SKLAD.PRIESTORMI v1PP pavilonA1
Časť:
SO01.A-5 - SO01.A-5 Plynoinštalácia
Miesto: |  |  | Petržalka - Bratislava |  |  | Dátum: | 17. 6. 2020
Objednávateľ: |  |  | Mestská časť Bratislava-Petržalka, Kutlíkova7,BA5 |  |  | Projektant: | STAPRING a.s.,Piaristická ul.2, 949 24 NITRA
Zhotoviteľ: |  |  | Vyplň údaj |  |  | Spracovateľ: | Ing. Ján Štrba
PČ | Typ | Kód | Popis | MJ | Množstvo | J.cena [EUR] | Cena celkom [EUR] | Cenová sústava |  |  | DPH | J. Nh [h] | Nh celkom [h] | J. hmotnosť [t] | Hmotnosť celkom [t] | J. suť [t] | Suť Celkom [t]
Náklady z rozpočtu | [6 empty] | 0 | [5 empty] | 0 |  | 0.093897 |  | 0 |  | D | -1 | [10 empty] | 0
| D | PSV | Práce a dodávky PSV |  |  |  | 0 | [5 empty] | 0 |  | 0.093897 |  | 0 | 2 | D | 0 |  |  |  | ROZPOCET | [6 empty] | 0
| D | 723 | Zdravotechnika - vnútorný plynovod |  |  |  | 0 | [5 empty] | 0 |  | 0.092536 |  | 0 | 2 | D | 1 |  |  |  | ROZPOCET | [6 empty] | 0
1 | K | 723150303 | Potrubie z oceľových rúrok hladkých čiernych spájaných zvarov. akosť 11 353.0 D 26,8/2,6 | m | 5.85 |  | 0 |  |  |  | znížená |  | 0 | 0.00194 | 0.011349 | 0 | 0 | 16 | K | 2 |  |  |  | ROZPOCET | 0 | 0 | 0 | 0 | 0 | 2 | 0 | 16 | 1020057714
| VV |  | 0,65+0,65+0,3+0,8+0,95+2,5 |  | 5.85 | [13 empty] | VV | 2 | 2 | True | 0 | ROZPOCET
| VV |  | Súčet |  | 5.85 | [13 empty] | VV | 2 | 4 | True | 1 | ROZPOCET
2 | K | 723150304 | Potrubie z oceľových rúrok hladkých čiernych spájaných zvarov. akosť 11 353.0 D 33,7/2,6 | m | 3 |  | 0 |  |  |  | znížená |  | 0 | 0.00255 | 0.00765 | 0 | 0 | 16 | K | 2 |  |  |  | ROZPOCET | 0 | 0 | 0 | 0 | 0 | 2 | 0 | 16 | -262883757
| VV |  | 3 |  | 3 | [13 empty] | VV | 2 | 2 | True | 0 | ROZPOCET
| VV |  | Súčet |  | 3 | [13 empty] | VV | 2 | 4 | True | 1 | ROZPOCET
3 | K | 723150305 | Potrubie z oceľových rúrok hladkých čiernych spájaných zvarov. akosť 11 353.0 D 42,4/2,6 | m | 3 |  | 0 |  |  |  | znížená |  | 0 | 0.00281 | 0.00843 | 0 | 0 | 16 | K | 2 |  |  |  | ROZPOCET | 0 | 0 | 0 | 0 | 0 | 2 | 0 | 16 | -300851357
| VV |  | 3 |  | 3 | [13 empty] | VV | 2 | 2 | True | 0 | ROZPOCET
| VV |  | Súčet |  | 3 | [13 empty] | VV | 2 | 4 | True | 1 | ROZPOCET
4 | K | 723150312 | Potrubie z oceľových rúrok hladkých čiernych spájaných zvarov. akosť 11 353.0 D 48,3/2,9 | m | 7.6 |  | 0 |  |  |  | znížená |  | 0 | 0.00481 | 0.036556 | 0 | 0 | 16 | K | 2 |  |  |  | ROZPOCET | 0 | 0 | 0 | 0 | 0 | 2 | 0 | 16 | -687445592
| VV |  | 2,7+2,7+1,2+1 |  | 7.6 | [13 empty] | VV | 2 | 2 | True | 0 | ROZPOCET
| VV |  | Súčet |  | 7.6 | [13 empty] | VV | 2 | 4 | True | 1 | ROZPOCET
5 | K | 723150341 | Potrubie z oceľových rúrok hladkých čiernych redukcia - zhotovenie kovaním nad 1 DN DN 32/20 | ks | 1 |  | 0 |  |  |  | znížená |  | 0 | 0.00103 | 0.00103 | 0 | 0 | 16 | K | 2 |  |  |  | ROZPOCET | 0 | 0 | 0 | 0 | 0 | 2 | 0 | 16 | -220816168
6 | K | 723150342 | Potrubie z oceľových rúrok hladkých čiernych redukcia - zhotovenie kovaním nad 1 DN DN 40/25 | ks | 1 |  | 0 |  |  |  | znížená |  | 0 | 0.00115 | 0.00115 | 0 | 0 | 16 | K | 2 |  |  |  | ROZPOCET | 0 | 0 | 0 | 0 | 0 | 2 | 0 | 16 | 897149347
7 | K | 723150351 | Potrubie z oceľových rúrok hladkých čiernych, redukcia zhotovaná kovaním nad 2 DN DN 40/20 | ks | 2 |  | 0 |  |  |  | znížená |  | 0 | 0.00151 | 0.00302 | 0 | 0 | 16 | K | 2 |  |  |  | ROZPOCET | 0 | 0 | 0 | 0 | 0 | 2 | 0 | 16 | 1922730276
8 | K | 723150366 | Potrubie z oceľových rúrok hladkých čiernych, chránička D 44,5/2 | m | 1.2 |  | 0 |  |  |  | znížená |  | 0 | 0.00301 | 0.003612 | 0 | 0 | 16 | K | 2 |  |  |  | ROZPOCET | 0 | 0 | 0 | 0 | 0 | 2 | 0 | 16 | 13245273
| VV |  | 0,4+0,4+0,4 |  | 1.2 | [13 empty] | VV | 2 | 2 | True | 0 | ROZPOCET
| VV |  | Súčet |  | 1.2 | [13 empty] | VV | 2 | 4 | True | 1 | ROZPOCET
9 | K | 723150368 | Potrubie z oceľových rúrok hladkých čiernych, chránička D 76/3,2 | m | 0.3 |  | 0 |  |  |  | znížená |  | 0 | 0.00633 | 0.001899 | 0 | 0 | 16 | K | 2 |  |  |  | ROZPOCET | 0 | 0 | 0 | 0 | 0 | 2 | 0 | 16 | 1880277235
| VV |  | 0,3 |  | 0.3 | [13 empty] | VV | 2 | 2 | True | 0 | ROZPOCET
| VV |  | Súčet |  | 0.3 | [13 empty] | VV | 2 | 4 | True | 1 | ROZPOCET
10 | K | 723160206 | Prípojka k plynomeru spojená na závit bez obchádzky G 6/4 | súb. | 1 |  | 0 |  |  |  | znížená |  | 0 | 0.00628 | 0.00628 | 0 | 0 | 16 | K | 2 |  |  |  | ROZPOCET | 0 | 0 | 0 | 0 | 0 | 2 | 0 | 16 | -1644408260
11 | K | 723230011.S | Montáž guľového uzáveru priameho PN 5 G 3/4 FF s protipožiarnou armatúrou 2x vnútorný závit | ks | 3 |  | 0 |  |  |  | znížená |  | 0 | 0 | 0 | 0 | 0 | 16 | K | 2 |  |  |  | ROZPOCET | 0 | 0 | 0 | 0 | 0 | 2 | 0 | 16 | 1785919209
12 | M | 551340008800.S | Guľový uzáver na plyn priamy 3/4"x3/4" FF, s protipožiarnou armatúrou, prevádzková poistka, niklovaná mosadz | ks | 3 |  | 0 |  |  |  | znížená |  | 0 | 0.00351 | 0.01053 | 0 | 0 | 32 | M | 2 |  |  |  | ROZPOCET | 0 | 0 | 0 | 0 | 0 | 2 | 0 | 16 | 1757262961
13 | K | 723239105.S | Montáž armatúry závitovej s dvoma závitmi, kohútik priamy,solenoidový ventil G 6/4 | ks | 1 |  | 0 |  |  |  | znížená |  | 0 | 3e-05 | 3e-05 | 0 | 0 | 16 | K | 2 |  |  |  | ROZPOCET | 0 | 0 | 0 | 0 | 0 | 2 | 0 | 16 | 1376988064
14 | M | 551340006300 | Guľový uzáver na plyn 6/4", FF, páčka, plnoprietokový, niklovaná mosadz | ks | 1 |  | 0 |  |  |  | znížená |  | 0 | 0.001 | 0.001 | 0 | 0 | 32 | M | 2 |  |  |  | ROZPOCET | 0 | 0 | 0 | 0 | 0 | 2 | 0 | 16 | 223887108
15 | K | 998723101.S | Presun hmôt pre vnútorný plynovod v objektoch výšky do 6 m | t | 0.093 |  | 0 |  |  |  | znížená |  | 0 | 0 | 0 | 0 | 0 | 16 | K | 2 |  |  |  | ROZPOCET | 0 | 0 | 0 | 0 | 0 | 2 | 0 | 16 | -894508836
| D | 783 | Nátery |  |  |  | 0 | [5 empty] | 0 |  | 0.0013615 |  | 0 | 2 | D | 1 |  |  |  | ROZPOCET | [6 empty] | 0
16 | K | 783414140 | Nátery kovového potrubia olejové do DN 50 mm dvojnásobné so základným náterom - 105µm | m | 19.45 |  | 0 |  |  |  | znížená |  | 0 | 7e-05 | 0.0013615 | 0 | 0 | 16 | K | 2 |  |  |  | ROZPOCET | 0 | 0 | 0 | 0 | 0 | 2 | 0 | 16 | 170957932
| VV |  | 5,85 |  | 5.85 | [13 empty] | VV | 2 | 2 | True | 0 | ROZPOCET
| VV |  | 3 |  | 3 | [13 empty] | VV | 2 | 2 | True | 0 | ROZPOCET
| VV |  | 3 |  | 3 | [13 empty] | VV | 2 | 2 | True | 0 | ROZPOCET
| VV |  | 7,6 |  | 7.6 | [13 empty] | VV | 2 | 2 | True | 0 | ROZPOCET
| VV |  | Súčet |  | 19.45 | [13 empty] | VV | 2 | 4 | True | 1 | ROZPOCET
| D | M | Práce a dodávky M |  |  |  | 0 | [5 empty] | 0 |  | 0 |  | 0 | 3 | D | 0 |  |  |  | ROZPOCET | [6 empty] | 0
| D | 95-M | Revízie |  |  |  | 0 | [5 empty] | 0 |  | 0 |  | 0 | 3 | D | 1 |  |  |  | ROZPOCET | [6 empty] | 0
17 | K | 950506021 | Domové plynovody tesnosti spoja tesnosti rozvodu plynu plynomerom | úsek | 1 |  | 0 |  |  |  | znížená |  | 0 | 0 | 0 | 0 | 0 | 64 | K | 2 |  |  |  | ROZPOCET | 0 | 0 | 0 | 0 | 0 | 2 | 0 | 64 | 1242954018
18 | K | 950506102 | Nízkotlakové plynovody-kontrola plynovodu nadzemného nad 20 do 100 m | úsek | 1 |  | 0 |  |  |  | znížená |  | 0 | 0 | 0 | 0 | 0 | 64 | K | 2 |  |  |  | ROZPOCET | 0 | 0 | 0 | 0 | 0 | 2 | 0 | 64 | -410198414
19 | K | 950506111 | Nízkotlakové plynovody-kontrola plynovodu uzáveru guľového | ks | 3 |  | 0 |  |  |  | znížená |  | 0 | 0 | 0 | 0 | 0 | 64 | K | 2 |  |  |  | ROZPOCET | 0 | 0 | 0 | 0 | 0 | 2 | 0 | 64 | -122629909
20 | K | 950507001 | Lokálne spotrebiče plynové variče, šporáky-kontrola pripojenie spotrebiča a uzáveru plynu | súb. | 2 |  | 0 |  |  |  | znížená |  | 0 | 0 | 0 | 0 | 0 | 64 | K | 2 |  |  |  | ROZPOCET | 0 | 0 | 0 | 0 | 0 | 2 | 0 | 64 | -1488440657
21 | K | 950507021 | Lok.sp.pl.variče, šporáky-kontrola pl.vyk.tel.nap.na komínové tel.a uzatvor.spotr.kontrola hl.horáka | ks | 6 |  | 0 |  |  |  | znížená |  | 0 | 0 | 0 | 0 | 0 | 64 | K | 2 |  |  |  | ROZPOCET | 0 | 0 | 0 | 0 | 0 | 2 | 0 | 64 | 240595886
22 | K | 950507024 | Lokálne spotrebiče plynové variče, šporáky-kontrola kontrola odťahu uzatvoreného vykur.telesa | súb. | 2 |  | 0 |  |  |  | znížená |  | 0 | 0 | 0 | 0 | 0 | 64 | K | 2 |  |  |  | ROZPOCET | 0 | 0 | 0 | 0 | 0 | 2 | 0 | 64 | -1288718125
23 | K | 950507027 | Lokálne spotrebiče plynové variče, šporáky-kontrola kontrola technického stavu spotrebiča vykurovacieho telesa | súb. | 2 |  | 0 |  |  |  | znížená |  | 0 | 0 | 0 | 0 | 0 | 64 | K | 2 |  |  |  | ROZPOCET | 0 | 0 | 0 | 0 | 0 | 2 | 0 | 64 | -1777813959
24 | K | 950507101 | Veľkokuch.spotr.šporáky,ohr.vane,ohr.stoly,var.kotol,pračka,cukr.pece kontrola prip.spotr.a uzáv.pl. | súb. | 6 |  | 0 |  |  |  | znížená |  | 0 | 0 | 0 | 0 | 0 | 64 | K | 2 |  |  |  | ROZPOCET | 0 | 0 | 0 | 0 | 0 | 2 | 0 | 64 | -114518195

## SO01.A-6 - SO01.A-6 Ústre...
[9 empty] | >> skryté stĺpce << | [9 empty] | {598a8496-2ad4-48d0-80c3-31deb8d2380e}
0
| KRYCÍ LIST ROZPOČTU | [8 empty] | v --- nižšie sa nachádzajú doplnkové a pomocné údaje k zostavám --- v | [8 empty] | False
Stavba:
REKONŠTRUKCIA ŠKOLSKEJ KUCHYNE ZŠ HOLÍČSKA 50 BA-Petržalka
Objekt:
SO01.A - SO01.A REKNŠT.ŠKOLSKEJ KUCHYNE S TECH.ZÁZEMÍM na 1NP PRIDR.SKLAD.PRIESTORMI v1PP pavilonA1
Časť:
SO01.A-6 - SO01.A-6 Ústredné vykurovanie
| JKSO: |  |  |  |  | KS:
| Miesto: |  | Petržalka - Bratislava |  |  | Dátum: | 17. 6. 2020
| Objednávateľ: |  |  |  |  | IČO:
|  | Mestská časť Bratislava-Petržalka, Kutlíkova7,BA5 |  |  |  | IČ DPH:
| Zhotoviteľ: |  |  |  |  | IČO: | Vyplň údaj
|  | Vyplň údaj |  |  |  | IČ DPH: | Vyplň údaj
| Projektant: |  |  |  |  | IČO:
|  | STAPRING a.s.,Piaristická ul.2, 949 24 NITRA |  |  |  | IČ DPH:
| Spracovateľ: |  |  |  |  | IČO:
|  | Ing. Ján Štrba |  |  |  | IČ DPH:
Poznámka:
| Cena bez DPH | [5 empty] | 0
|  |  | Základ dane |  |  | Sadzba dane | Výška dane
| DPH | základná | 0 |  |  | 20% | 0
|  | znížená | 0 |  |  | 20% | 0
|  | zákl. prenesená | 0 |  |  | 20% | 0
|  | zníž. prenesená | 0 |  |  | 20% | 0
|  | nulová | 0 |  |  | 0% | 0
| Cena s DPH |  |  | v | EUR |  | 0
| Projektant |  |  | Spracovateľ
| Dátum a podpis: |  | Pečiatka | Dátum a podpis: |  |  | Pečiatka
| Objednávateľ |  |  | Zhotoviteľ
| Dátum a podpis: |  | Pečiatka | Dátum a podpis: |  |  | Pečiatka
REKAPITULÁCIA ROZPOČTU
Stavba:
REKONŠTRUKCIA ŠKOLSKEJ KUCHYNE ZŠ HOLÍČSKA 50 BA-Petržalka
Objekt:
SO01.A - SO01.A REKNŠT.ŠKOLSKEJ KUCHYNE S TECH.ZÁZEMÍM na 1NP PRIDR.SKLAD.PRIESTORMI v1PP pavilonA1
Časť:
SO01.A-6 - SO01.A-6 Ústredné vykurovanie
Miesto: |  |  | Petržalka - Bratislava |  |  | Dátum: | 17. 6. 2020
Objednávateľ: |  |  | Mestská časť Bratislava-Petržalka, Kutlíkova7,BA5 |  |  | Projektant: | STAPRING a.s.,Piaristická ul.2, 949 24 NITRA
Zhotoviteľ: |  |  | Vyplň údaj |  |  | Spracovateľ: | Ing. Ján Štrba
Kód dielu - Popis | [6 empty] | Cena celkom [EUR]
Náklady z rozpočtu | [6 empty] | 0 | [12 empty] | -1
| PSV - Práce a dodávky PSV | [5 empty] | 0
| 734 - Ústredné kúrenie - armatúry | [5 empty] | 0
| 735 - Ústredné kúrenie - vykurovacie telesá | [5 empty] | 0
| 783 - Nátery | [5 empty] | 0
ROZPOČET
Stavba:
REKONŠTRUKCIA ŠKOLSKEJ KUCHYNE ZŠ HOLÍČSKA 50 BA-Petržalka
Objekt:
SO01.A - SO01.A REKNŠT.ŠKOLSKEJ KUCHYNE S TECH.ZÁZEMÍM na 1NP PRIDR.SKLAD.PRIESTORMI v1PP pavilonA1
Časť:
SO01.A-6 - SO01.A-6 Ústredné vykurovanie
Miesto: |  |  | Petržalka - Bratislava |  |  | Dátum: | 17. 6. 2020
Objednávateľ: |  |  | Mestská časť Bratislava-Petržalka, Kutlíkova7,BA5 |  |  | Projektant: | STAPRING a.s.,Piaristická ul.2, 949 24 NITRA
Zhotoviteľ: |  |  | Vyplň údaj |  |  | Spracovateľ: | Ing. Ján Štrba
PČ | Typ | Kód | Popis | MJ | Množstvo | J.cena [EUR] | Cena celkom [EUR] | Cenová sústava |  |  | DPH | J. Nh [h] | Nh celkom [h] | J. hmotnosť [t] | Hmotnosť celkom [t] | J. suť [t] | Suť Celkom [t]
Náklady z rozpočtu | [6 empty] | 0 | [5 empty] | 0 |  | 0.18396 |  | 0.063236 |  | D | -1 | [10 empty] | 0
| D | PSV | Práce a dodávky PSV |  |  |  | 0 | [5 empty] | 0 |  | 0.18396 |  | 0.063236 | 2 | D | 0 |  |  |  | ROZPOCET | [6 empty] | 0
| D | 734 | Ústredné kúrenie - armatúry |  |  |  | 0 | [5 empty] | 0 |  | 0.022469 |  | 0.01754 | 2 | D | 1 |  |  |  | ROZPOCET | [6 empty] | 0
1 | K | 734200811 | Demontáž armatúry závitovej s jedným závitom do G 1/2 -0,00045t | ks | 22 |  | 0 |  |  |  | znížená |  | 0 | 4e-05 | 0.00088 | 0.00045 | 0.0099 | 16 | K | 2 |  |  |  | ROZPOCET | 0 | 0 | 0 | 0 | 0 | 2 | 0 | 16 | 1911295819
2 | K | 734430821 | Demontáž termostatu kapilárového, -0,00191t | ks | 4 |  | 0 |  |  |  | znížená |  | 0 | 0 | 0 | 0.00191 | 0.00764 | 16 | K | 2 |  |  |  | ROZPOCET | 0 | 0 | 0 | 0 | 0 | 2 | 0 | 16 | 1636516129
3 | K | 734890801 | Vnútrostaveniskové premiestnenie vybúraných hmôt armatúr do 6m | t | 0.057 |  | 0 |  |  |  | znížená |  | 0 | 0.00191 | 0.00010887 | 0 | 0 | 16 | K | 2 |  |  |  | ROZPOCET | 0 | 0 | 0 | 0 | 0 | 2 | 0 | 16 | -2017514503
4 | K | 734222614 | Ventil montaž | ks | 11 |  | 0 |  |  |  | znížená |  | 0 | 0.00035 | 0.00385 | 0 | 0 | 16 | K | 2 |  |  |  | ROZPOCET | 0 | 0 | 0 | 0 | 0 | 2 | 0 | 16 | 1122820081
5 | M | 551210028500 | Ventil radiátorový priamy 1/2" s prednastavením VD, k napojeniu na oceľové potrubie, PN 10, niklovaná mosadz | ks | 11 |  | 0 |  |  |  | znížená |  | 0 | 0.00014 | 0.00154 | 0 | 0 | 32 | M | 2 |  |  |  | ROZPOCET | 0 | 0 | 0 | 0 | 0 | 2 | 0 | 16 | -634586524
6 | M | 551210009500 | Ventil odvzdušňovací automatický, 1/2", mosadz, IVAR.VARIA | ks | 5 |  | 0 |  |  |  | znížená |  | 0 | 5e-05 | 0.00025 | 0 | 0 | 32 | M | 2 |  |  |  | ROZPOCET | 0 | 0 | 0 | 0 | 0 | 2 | 0 | 16 | -1678377128
7 | M | 551290006800 | Regulačné šróbenie priame 1/2", PN 10, na oceľové potrubie, niklovaná mosadz, IVAR.DD 301 | ks | 11 |  | 0 |  |  |  | znížená |  | 0 | 4e-05 | 0.00044 | 0 | 0 | 32 | M | 2 |  |  |  | ROZPOCET | 0 | 0 | 0 | 0 | 0 | 2 | 0 | 16 | 1270247292
8 | K | 734223208 | Montáž termostatickej hlavice kvapalinovej jednoduchej | súb. | 11 |  | 0 |  |  |  | znížená |  | 0 | 0 | 0 | 0 | 0 | 16 | K | 2 |  |  |  | ROZPOCET | 0 | 0 | 0 | 0 | 0 | 2 | 0 | 16 | -1154209639
9 | M | 551280002000 | Termostatická hlavica kvapalinová, rozsah regulácie + 6,5 až +28°C, plast | ks | 11 |  | 0 |  |  |  | znížená |  | 0 | 0.0014 | 0.0154 | 0 | 0 | 32 | M | 2 |  |  |  | ROZPOCET | 0 | 0 | 0 | 0 | 0 | 2 | 0 | 16 | -1125451099
10 | K | 998734101 | Presun hmôt pre armatúry v objektoch výšky do 6 m | t | 0.022 |  | 0 |  |  |  | znížená |  | 0 | 0 | 0 | 0 | 0 | 16 | K | 2 |  |  |  | ROZPOCET | 0 | 0 | 0 | 0 | 0 | 2 | 0 | 16 | -1651612996
| D | 735 | Ústredné kúrenie - vykurovacie telesá |  |  |  | 0 | [5 empty] | 0 |  | 0.15952 |  | 0.045696 | 2 | D | 1 |  |  |  | ROZPOCET | [6 empty] | 0
11 | K | 735111810 | Demontáž radiátorov článkových, -0,02380t | m2 | 1.92 |  | 0 |  |  |  | znížená |  | 0 | 0 | 0 | 0.0238 | 0.045696 | 16 | K | 2 |  |  |  | ROZPOCET | 0 | 0 | 0 | 0 | 0 | 2 | 0 | 16 | 1175789157
| VV |  | 0,4*1,2*4 |  | 1.92 | [13 empty] | VV | 2 | 2 | True | 0 | ROZPOCET
| VV |  | Súčet |  | 1.92 | [13 empty] | VV | 2 | 4 | True | 1 | ROZPOCET
12 | K | 735890801 | Vnútrostaveniskové premiestnenie vybúraných hmôt vykurovacích telies do 6m | t | 0.057 |  | 0 |  |  |  | základná |  | 0 | 0 | 0 | 0 | 0 | 16 | K | 2 |  |  |  | ROZPOCET | 0 | 0 | 0 | 0 | 0 | 1 | 0 | 16 | 2011770984
13 | K | 735154023 | Montáž vykurovacieho telesa panelového jednoradového 400 mm/ dĺžky 1400-1800 mm | ks | 4 |  | 0 |  |  |  | znížená |  | 0 | 2e-05 | 8e-05 | 0 | 0 | 16 | K | 2 |  |  |  | ROZPOCET | 0 | 0 | 0 | 0 | 0 | 2 | 0 | 16 | -307396472
14 | M | 484530062400 | Teleso vykurovacie doskové dvojpanelové oceľové 22K, vxl 400x1600 mm s bočným pripojením a dvoma konvektormi | ks | 4 |  | 0 |  |  |  | znížená |  | 0 | 0.0384 | 0.1536 | 0 | 0 | 32 | M | 2 |  |  |  | ROZPOCET | 0 | 0 | 0 | 0 | 0 | 2 | 0 | 16 | 1174771311
15 | K | 735158120 | Vykurovacie telesá panelové, tlaková skúška telesa vodou | ks | 11 |  | 0 |  |  |  | znížená |  | 0 | 0 | 0 | 0 | 0 | 16 | K | 2 |  |  |  | ROZPOCET | 0 | 0 | 0 | 0 | 0 | 2 | 0 | 16 | 1145397063
| VV |  | 11 |  | 11 | [13 empty] | VV | 2 | 2 | True | 0 | ROZPOCET
| VV |  | Súčet |  | 11 | [13 empty] | VV | 2 | 4 | True | 1 | ROZPOCET
16 | K | 735494811 | Vypúšťanie vody z vykurovacích sústav o v. pl. vykurovacích telies | m2 | 6.511 |  | 0 |  |  |  | znížená |  | 0 | 0 | 0 | 0 | 0 | 16 | K | 2 |  |  |  | ROZPOCET | 0 | 0 | 0 | 0 | 0 | 2 | 0 | 16 | -357934105
| VV |  | 6,511 |  | 6.511 | [13 empty] | VV | 2 | 2 | True | 0 | ROZPOCET
| VV |  | Súčet |  | 6.511 | [13 empty] | VV | 2 | 4 | True | 1 | ROZPOCET
17 | K | 998735101 | Presun hmôt pre vykurovacie telesá v objektoch výšky do 6 m | t | 0.152 |  | 0 |  |  |  | znížená |  | 0 | 0.0384 | 0.0058368 | 0 | 0 | 16 | K | 2 |  |  |  | ROZPOCET | 0 | 0 | 0 | 0 | 0 | 2 | 0 | 16 | 692911307
| D | 783 | Nátery |  |  |  | 0 | [5 empty] | 0 |  | 0.0019741 |  | 0 | 2 | D | 1 |  |  |  | ROZPOCET | [6 empty] | 0
18 | K | 783391111 | Nátery vykur.telies farbou riediteľnou vodou, akryátovou, oceľových radiátorov článkových dvojnás. 1x email - 135μm | m2 | 4.591 |  | 0 |  |  |  | znížená |  | 0 | 0.00043 | 0.0019741 | 0 | 0 | 16 | K | 2 |  |  |  | ROZPOCET | 0 | 0 | 0 | 0 | 0 | 2 | 0 | 16 | -1863994701
| VV |  | 4,591 |  | 4.591 | [13 empty] | VV | 2 | 2 | True | 0 | ROZPOCET
| VV |  | Súčet |  | 4.591 | [13 empty] | VV | 2 | 4 | True | 1 | ROZPOCET

## SO01.A-7 - SO01A.7 Techno...
[9 empty] | >> skryté stĺpce << | [9 empty] | {3b98f529-0a81-41e6-bb41-721deaa6d67d}
0
| KRYCÍ LIST ROZPOČTU | [8 empty] | v --- nižšie sa nachádzajú doplnkové a pomocné údaje k zostavám --- v | [8 empty] | False
Stavba:
REKONŠTRUKCIA ŠKOLSKEJ KUCHYNE ZŠ HOLÍČSKA 50 BA-Petržalka
Objekt:
SO01.A - SO01.A REKNŠT.ŠKOLSKEJ KUCHYNE S TECH.ZÁZEMÍM na 1NP PRIDR.SKLAD.PRIESTORMI v1PP pavilonA1
Časť:
SO01.A-7 - SO01A.7 Technológia stravovacej prevádzky
| JKSO: |  |  |  |  | KS:
| Miesto: |  | Petržalka - Bratislava |  |  | Dátum: | 17. 6. 2020
| Objednávateľ: |  |  |  |  | IČO:
|  | Mestská časť Bratislava-Petržalka, Kutlíkova7,BA5 |  |  |  | IČ DPH:
| Zhotoviteľ: |  |  |  |  | IČO: | Vyplň údaj
|  | Vyplň údaj |  |  |  | IČ DPH: | Vyplň údaj
| Projektant: |  |  |  |  | IČO:
|  | STAPRING a.s.,Piaristická ul.2, 949 24 NITRA |  |  |  | IČ DPH:
| Spracovateľ: |  |  |  |  | IČO:
|  | Martin Javor |  |  |  | IČ DPH:
Poznámka:
| Cena bez DPH | [5 empty] | 0
|  |  | Základ dane |  |  | Sadzba dane | Výška dane
| DPH | základná | 0 |  |  | 20% | 0
|  | znížená | 0 |  |  | 20% | 0
|  | zákl. prenesená | 0 |  |  | 20% | 0
|  | zníž. prenesená | 0 |  |  | 20% | 0
|  | nulová | 0 |  |  | 0% | 0
| Cena s DPH |  |  | v | EUR |  | 0
| Projektant |  |  | Spracovateľ
| Dátum a podpis: |  | Pečiatka | Dátum a podpis: |  |  | Pečiatka
| Objednávateľ |  |  | Zhotoviteľ
| Dátum a podpis: |  | Pečiatka | Dátum a podpis: |  |  | Pečiatka
REKAPITULÁCIA ROZPOČTU
Stavba:
REKONŠTRUKCIA ŠKOLSKEJ KUCHYNE ZŠ HOLÍČSKA 50 BA-Petržalka
Objekt:
SO01.A - SO01.A REKNŠT.ŠKOLSKEJ KUCHYNE S TECH.ZÁZEMÍM na 1NP PRIDR.SKLAD.PRIESTORMI v1PP pavilonA1
Časť:
SO01.A-7 - SO01A.7 Technológia stravovacej prevádzky
Miesto: |  |  | Petržalka - Bratislava |  |  | Dátum: | 17. 6. 2020
Objednávateľ: |  |  | Mestská časť Bratislava-Petržalka, Kutlíkova7,BA5 |  |  | Projektant: | STAPRING a.s.,Piaristická ul.2, 949 24 NITRA
Zhotoviteľ: |  |  | Vyplň údaj |  |  | Spracovateľ: | Martin Javor
Kód dielu - Popis | [6 empty] | Cena celkom [EUR]
Náklady z rozpočtu | [6 empty] | 0 | [12 empty] | -1
| 791 - Zariadenia veľkokuchýň | [5 empty] | 0
| 1.01 - Chladený sklad | [5 empty] | 0
| 1.02 - Umývanie čierneho riadu | [5 empty] | 0
| 1.03 - Príprava vajec | [5 empty] | 0
| 1.04 - Príručný sklad | [5 empty] | 0
| 1.05 - Čistá príprava mäsa | [5 empty] | 0
| 1.06 - Čistá príprava zeleniny | [5 empty] | 0
| 1.07 - Múčna príprava | [5 empty] | 0
| 1.08 - Finalizácia jedál | [5 empty] | 0
| 1.09 - Varný blok | [5 empty] | 0
| 1.10 - Výdaj jedál | [5 empty] | 0
| 1.11 - Umývanie bieleho riadu | [5 empty] | 0
| 1.12 - Škrabka zemiakov | [5 empty] | 0
| 1.14 - Chladiaci box | [5 empty] | 0
| 1.15 - Centrálny zmäkčovač | [5 empty] | 0
| 1.16 - Montaž | [5 empty] | 0
ROZPOČET
Stavba:
REKONŠTRUKCIA ŠKOLSKEJ KUCHYNE ZŠ HOLÍČSKA 50 BA-Petržalka
Objekt:
SO01.A - SO01.A REKNŠT.ŠKOLSKEJ KUCHYNE S TECH.ZÁZEMÍM na 1NP PRIDR.SKLAD.PRIESTORMI v1PP pavilonA1
Časť:
SO01.A-7 - SO01A.7 Technológia stravovacej prevádzky
Miesto: |  |  | Petržalka - Bratislava |  |  | Dátum: | 17. 6. 2020
Objednávateľ: |  |  | Mestská časť Bratislava-Petržalka, Kutlíkova7,BA5 |  |  | Projektant: | STAPRING a.s.,Piaristická ul.2, 949 24 NITRA
Zhotoviteľ: |  |  | Vyplň údaj |  |  | Spracovateľ: | Martin Javor
PČ | Typ | Kód | Popis | MJ | Množstvo | J.cena [EUR] | Cena celkom [EUR] | Cenová sústava |  |  | DPH | J. Nh [h] | Nh celkom [h] | J. hmotnosť [t] | Hmotnosť celkom [t] | J. suť [t] | Suť Celkom [t]
Náklady z rozpočtu | [6 empty] | 0 | [5 empty] | 0 |  | 0 |  | 0 |  | D | -1 | [7 empty] | 0
| D | 791 | Zariadenia veľkokuchýň |  |  |  | 0 | [5 empty] | 0 |  | 0 |  | 0 | 2 | D | 0 | ROZPOCET | [6 empty] | 0
| D | 1.01 | Chladený sklad |  |  |  | 0 | [5 empty] | 0 |  | 0 |  | 0 | 1 | D | 1 | ROZPOCET | [6 empty] | 0
1 | M | 001 | Chladiaca skriňa - objem: 600 l - chladenie: ventilované - dvere: plné - prevedenie: biela - teplota: 0/+10°C - elektronická riadiaca jednotka - zámok - vnútorný rozmer: GN 2/1 +príslušenstvo: - 3 x rošt GN 2/1 - 1 x rošt 650 x 330 mm 775x690x1890 Red Fox | ks | 2 |  | 0 |  |  |  | znížená |  | 0 | 0 | 0 | 0 | 0 | 32 | M | 2 | ROZPOCET | 0 | 0 | 0 | 0 | 0 | 2 | 0 | 16 | 2
2 | M | 002 | Chladnička jestvujúca | ks | 1 |  | 0 |  |  |  | znížená |  | 0 | 0 | 0 | 0 | 0 | 32 | M | 2 | ROZPOCET | 0 | 0 | 0 | 0 | 0 | 2 | 0 | 16 | 4
3 | M | 003 | Regál nerezový, 5 policový DOMER 1800x600x2000 Nikomi PZ-5 alebo ekvivalent | ks | 2 |  | 0 |  |  |  | znížená |  | 0 | 0 | 0 | 0 | 0 | 32 | M | 2 | ROZPOCET | 0 | 0 | 0 | 0 | 0 | 2 | 0 | 16 | 6
4 | M | 004 | Regál nerezový, 5 policový DOMER 2350x600x2000 Nikomi PZ-5 alebo ekvivalent | ks | 1 |  | 0 |  |  |  | znížená |  | 0 | 0 | 0 | 0 | 0 | 32 | M | 2 | ROZPOCET | 0 | 0 | 0 | 0 | 0 | 2 | 0 | 16 | 8
5 | M | 005 | Podlahová nerezová vpusť, roštová nadstavba 157, 200x200x25mm, V2A, vpust 157, spod. diel, prír.tlak., DN100, zvislý, PU, V2A, odkalovač 157, zvislýl, V2A; rošt mriežkový, protišmyk.,168x168mm, L15, V2A 200x200 ACO montáž stavba, alebo ekvivalent | ks | 1 |  | 0 |  |  |  | znížená |  | 0 | 0 | 0 | 0 | 0 | 32 | M | 2 | ROZPOCET | 0 | 0 | 0 | 0 | 0 | 2 | 0 | 16 | 10
| D | 1.02 | Umývanie čierneho riadu |  |  |  | 0 | [5 empty] | 0 |  | 0 |  | 0 | 1 | D | 1 | ROZPOCET | [6 empty] | 0
6 | M | 006 | Nerezová výlevka - rozmer umývadla: 390x285x125 mm - rozmer vane: 400x400x200 mm - odobrateľný nerezový rošt - batéria - možnosť závesného uchytenia - dodávaná v demontovanom stave 500x700x850 RM VKN 70 alebo ekvivalent | ks | 1 |  | 0 |  |  |  | znížená |  | 0 | 0 | 0 | 0 | 0 | 32 | M | 2 | ROZPOCET | 0 | 0 | 0 | 0 | 0 | 2 | 0 | 16 | 12
7 | M | 007 | Nerezový drez, lisovaný, roštová polica,zadný lem 300mm 1200x700x850 Nikomi CNDL-2r alebo ekvivalent | ks | 1 |  | 0 |  |  |  | znížená |  | 0 | 0 | 0 | 0 | 0 | 32 | M | 2 | ROZPOCET | 0 | 0 | 0 | 0 | 0 | 2 | 0 | 16 | 14
8 | M | 007a | Sprchová batéria + spätné klapky, zo stola s prichytením na stene. RM DOC-3+SK alebo ekvivalent | ks | 1 |  | 0 |  |  |  | znížená |  | 0 | 0 | 0 | 0 | 0 | 32 | M | 2 | ROZPOCET | 0 | 0 | 0 | 0 | 0 | 2 | 0 | 16 | 16
9 | M | 007b | Sifón drezový | ks | 1 |  | 0 |  |  |  | znížená |  | 0 | 0 | 0 | 0 | 0 | 32 | M | 2 | ROZPOCET | 0 | 0 | 0 | 0 | 0 | 2 | 0 | 16 | 18
10 | M | 008 | Nerezový regál 5 policový, roštové police, DOMER 1740x600x2000 Nikomi PZ-5r alebo ekvivalent | ks | 1 |  | 0 |  |  |  | znížená |  | 0 | 0 | 0 | 0 | 0 | 32 | M | 2 | ROZPOCET | 0 | 0 | 0 | 0 | 0 | 2 | 0 | 16 | 20
11 | M | 009 | Nerezový regál 5 policový, roštové police, DOMER 1070x600x2000 Nikomi PZ-5r alebo ekvivalent | ks | 1 |  | 0 |  |  |  | znížená |  | 0 | 0 | 0 | 0 | 0 | 32 | M | 2 | ROZPOCET | 0 | 0 | 0 | 0 | 0 | 2 | 0 | 16 | 22
12 | M | 010 | Nerezový regál 5 policový, roštové police 1000x600x2000 Nikomi PZ-5r alebo ekvivalent | ks | 1 |  | 0 |  |  |  | znížená |  | 0 | 0 | 0 | 0 | 0 | 32 | M | 2 | ROZPOCET | 0 | 0 | 0 | 0 | 0 | 2 | 0 | 16 | 24
13 | M | 011 | Podlahová nerezová vpusť, roštová nadstavba 157, 200x200x25mm, V2A, vpust 157, spod. diel, prír.tlak., DN100, zvislý, PU, V2A, odkalovač 157, zvislýl, V2A; rošt mriežkový, protišmyk.,168x168mm, L15, V2A 200x200 ACO montáž stavba, alebo ekvivalent | ks | 1 |  | 0 |  |  |  | znížená |  | 0 | 0 | 0 | 0 | 0 | 32 | M | 2 | ROZPOCET | 0 | 0 | 0 | 0 | 0 | 2 | 0 | 16 | 26
| D | 1.03 | Príprava vajec |  |  |  | 0 | [5 empty] | 0 |  | 0 |  | 0 | 1 | D | 1 | ROZPOCET | [6 empty] | 0
14 | M | 012 | Nerezový pracovný stôl s policou , zadný lem, pravý lem DOMER 1230x650x900 Nikomi PSJ-2 alebo ekvivalent | ks | 1 |  | 0 |  |  |  | znížená |  | 0 | 0 | 0 | 0 | 0 | 32 | M | 2 | ROZPOCET | 0 | 0 | 0 | 0 | 0 | 2 | 0 | 16 | 28
15 | M | 013 | Chladiaca skriňa - objem: 200 l - chladenie: ventilované - dvere: plné - prevedenie: biela - teplota: 0/+8°C - elektronická riadiaca jednotka - zámok - 2 x rošt 600x585x850 RM HR-200 alebo ekvivalent | ks | 1 |  | 0 |  |  |  | znížená |  | 0 | 0 | 0 | 0 | 0 | 32 | M | 2 | ROZPOCET | 0 | 0 | 0 | 0 | 0 | 2 | 0 | 16 | 30
16 | M | 014 | Umývací stôl nerezový bez police, s drezom vpravo a dierou na batériu, zadný lem, ľavý lem, ľavé nohy uskočené o rozmer chladničky, výška stola upravená podľa výšky podstolovej chladničky DOMER 1450x650x900 iba prípravy | ks | 0 |  | 0 |  |  |  | znížená |  | 0 | 0 | 0 | 0 | 0 | 32 | M | 2 | ROZPOCET | 0 | 0 | 0 | 0 | 0 | 2 | 0 | 16 | 32
17 | M | 014a | Stojanková batéria | ks | 0 |  | 0 |  |  |  | znížená |  | 0 | 0 | 0 | 0 | 0 | 32 | M | 2 | ROZPOCET | 0 | 0 | 0 | 0 | 0 | 2 | 0 | 16 | 34
18 | M | 014b | Sifón drezový | ks | 0 |  | 0 |  |  |  | znížená |  | 0 | 0 | 0 | 0 | 0 | 32 | M | 2 | ROZPOCET | 0 | 0 | 0 | 0 | 0 | 2 | 0 | 16 | 36
19 | M | 015 | Podlahová nerezová vpusť, roštová nadstavba 157, 200x200x25mm, V2A, vpust 157, spod. diel, prír.tlak., DN100, zvislý, PU, V2A, odkalovač 157, zvislýl, V2A; rošt mriežkový, protišmyk.,168x168mm, L15, V2A 200x200 ACO montáž stavba, alebo ekvivalent | ks | 1 |  | 0 |  |  |  | znížená |  | 0 | 0 | 0 | 0 | 0 | 32 | M | 2 | ROZPOCET | 0 | 0 | 0 | 0 | 0 | 2 | 0 | 16 | 38
| D | 1.04 | Príručný sklad |  |  |  | 0 | [5 empty] | 0 |  | 0 |  | 0 | 1 | D | 1 | ROZPOCET | [6 empty] | 0
20 | M | 016 | Regál nerezový, 5 policový DOMER 1800x600x2000 Nikomi PZ-5 alebo ekvivalent | ks | 1 |  | 0 |  |  |  | znížená |  | 0 | 0 | 0 | 0 | 0 | 32 | M | 2 | ROZPOCET | 0 | 0 | 0 | 0 | 0 | 2 | 0 | 16 | 40
21 | M | 017 | Regál nerezový, 5 policový DOMER 1700x600x2000 Nikomi PZ-5 alebo ekvivalent | ks | 1 |  | 0 |  |  |  | znížená |  | 0 | 0 | 0 | 0 | 0 | 32 | M | 2 | ROZPOCET | 0 | 0 | 0 | 0 | 0 | 2 | 0 | 16 | 42
| D | 1.05 | Čistá príprava mäsa |  |  |  | 0 | [5 empty] | 0 |  | 0 |  | 0 | 1 | D | 1 | ROZPOCET | [6 empty] | 0
22 | M | 018 | Nerezový umývací stôl s policou, a suflíkom v pravo, vaňa 600x500 v ľavo, zadný lem. ,DOMER 1275x700x900 Nikomi USN-1pz alebo ekvivalent | ks | 1 |  | 0 |  |  |  | znížená |  | 0 | 0 | 0 | 0 | 0 | 32 | M | 2 | ROZPOCET | 0 | 0 | 0 | 0 | 0 | 2 | 0 | 16 | 44
23 | M | 018a | Stojánková batéria | ks | 1 |  | 0 |  |  |  | znížená |  | 0 | 0 | 0 | 0 | 0 | 32 | M | 2 | ROZPOCET | 0 | 0 | 0 | 0 | 0 | 2 | 0 | 16 | 46
24 | M | 018b | Sifón drezový | ks | 1 |  | 0 |  |  |  | znížená |  | 0 | 0 | 0 | 0 | 0 | 32 | M | 2 | ROZPOCET | 0 | 0 | 0 | 0 | 0 | 2 | 0 | 16 | 48
25 | M | 019 | Mäsoklát nerez s nierolenovou doskou 80 mm 700x700x900 Nikomi MK alebo ekvivalent | ks | 1 |  | 0 |  |  |  | znížená |  | 0 | 0 | 0 | 0 | 0 | 32 | M | 2 | ROZPOCET | 0 | 0 | 0 | 0 | 0 | 2 | 0 | 16 | 50
26 | M | 020 | Nerezový pracovný stôl s policou a 3x suflík v pravo, ľavý lem, pravý lem do vzdialenosti stĺpa a zadný lem.DOMER 2670x700x900 Nikomi PSŠV-1 alebo ekvivalent | ks | 1 |  | 0 |  |  |  | znížená |  | 0 | 0 | 0 | 0 | 0 | 32 | M | 2 | ROZPOCET | 0 | 0 | 0 | 0 | 0 | 2 | 0 | 16 | 52
27 | M | 021 | Nerezová dvojpolicová skrinka bez dvierok. Šírku upraviť podľa poz. 18 1275x350x700 Nikomi NS-1 alebo ekvivalent | ks | 1 |  | 0 |  |  |  | znížená |  | 0 | 0 | 0 | 0 | 0 | 32 | M | 2 | ROZPOCET | 0 | 0 | 0 | 0 | 0 | 2 | 0 | 16 | 54
| D | 1.06 | Čistá príprava zeleniny |  |  |  | 0 | [5 empty] | 0 |  | 0 |  | 0 | 1 | D | 1 | ROZPOCET | [6 empty] | 0
28 | M | 022 | Nerezový umývací stôl s policou, s drezom vľavo a dierou na batériu, zadný lem, ľavý lem do vzdialenosti stĺpa, zásuvka vpravo 1500x700x900 Nikomi PSJ-2 alebo ekvivalent | ks | 1 |  | 0 |  |  |  | znížená |  | 0 | 0 | 0 | 0 | 0 | 32 | M | 2 | ROZPOCET | 0 | 0 | 0 | 0 | 0 | 2 | 0 | 16 | 56
29 | M | 022a | Stojanková batéria | ks | 1 |  | 0 |  |  |  | znížená |  | 0 | 0 | 0 | 0 | 0 | 32 | M | 2 | ROZPOCET | 0 | 0 | 0 | 0 | 0 | 2 | 0 | 16 | 58
30 | M | 022b | Sifón drezový | ks | 1 |  | 0 |  |  |  | znížená |  | 0 | 0 | 0 | 0 | 0 | 32 | M | 2 | ROZPOCET | 0 | 0 | 0 | 0 | 0 | 2 | 0 | 16 | 60
31 | M | 023 | Nerezový pracovný stôl s policou, 3x zásuvka vpravo, zadný lem 1800x700x900 Nikomi PSŠ-1 alebo ekvivalent | ks | 1 |  | 0 |  |  |  | znížená |  | 0 | 0 | 0 | 0 | 0 | 32 | M | 2 | ROZPOCET | 0 | 0 | 0 | 0 | 0 | 2 | 0 | 16 | 62
| D | 1.07 | Múčna príprava |  |  |  | 0 | [5 empty] | 0 |  | 0 |  | 0 | 1 | D | 1 | ROZPOCET | [6 empty] | 0
32 | M | 024 | Univerzálny miešací a hnetací stroj JESTVUJÚCI | ks | 1 |  | 0 |  |  |  | znížená |  | 0 | 0 | 0 | 0 | 0 | 32 | M | 2 | ROZPOCET | 0 | 0 | 0 | 0 | 0 | 2 | 0 | 16 | 64
33 | M | 025 | Miešací stroj JESTVUJÚCI | ks | 1 |  | 0 |  |  |  | znížená |  | 0 | 0 | 0 | 0 | 0 | 32 | M | 2 | ROZPOCET | 0 | 0 | 0 | 0 | 0 | 2 | 0 | 16 | 66
34 | M | 026 | Nerezový umývací stôl s policou, a šuflíkom v ľavo, vaňa 400x500 v pravo, zadný lem, 1300x700x900 Nikomi USN-1z alebo ekvivalent | ks | 1 |  | 0 |  |  |  | znížená |  | 0 | 0 | 0 | 0 | 0 | 32 | M | 2 | ROZPOCET | 0 | 0 | 0 | 0 | 0 | 2 | 0 | 16 | 68
35 | M | 026a | Stojánková batéria | ks | 1 |  | 0 |  |  |  | znížená |  | 0 | 0 | 0 | 0 | 0 | 32 | M | 2 | ROZPOCET | 0 | 0 | 0 | 0 | 0 | 2 | 0 | 16 | 70
36 | M | 026b | Sifón drezový | ks | 1 |  | 0 |  |  |  | znížená |  | 0 | 0 | 0 | 0 | 0 | 32 | M | 2 | ROZPOCET | 0 | 0 | 0 | 0 | 0 | 2 | 0 | 16 | 72
37 | M | 027 | Nerezový stôl s policou s drevennou bukovou pracovnou doskou 1500x700x900 Nikomi PSJV-2 + buková prac. doska alebo ekvivalent | ks | 1 |  | 0 |  |  |  | znížená |  | 0 | 0 | 0 | 0 | 0 | 32 | M | 2 | ROZPOCET | 0 | 0 | 0 | 0 | 0 | 2 | 0 | 16 | 74
38 | M | 027a | Nerezová dvojpolicová skrinka bez dvierok. 1500x350x700 Nikomi NS-1 alebo ekvivalent | ks | 1 |  | 0 |  |  |  | znížená |  | 0 | 0 | 0 | 0 | 0 | 32 | M | 2 | ROZPOCET | 0 | 0 | 0 | 0 | 0 | 2 | 0 | 16 | 76
39 | M | 027b | Nerezová dvojpolicová skrinka bez dvierok. 1300x350x700 Nikomi NS-1 alebo ekvivalent | ks | 1 |  | 0 |  |  |  | znížená |  | 0 | 0 | 0 | 0 | 0 | 32 | M | 2 | ROZPOCET | 0 | 0 | 0 | 0 | 0 | 2 | 0 | 16 | 78
40 | M | 028 | Cukrárska trojrúrová pec, elektrická Kapacita 9 x GN2/1 Ohrev statický + nútená cirkulácia vzduchu Teplotný rozsah aspoň 50-320°C Ovládanie samostatné pre každú z troch pecí pomocou termostatu a svetelných kontroliek. Časovač so zvukovou signalizáciou. H | ks | 1 |  | 0 |  |  |  | znížená |  | 0 | 0 | 0 | 0 | 0 | 32 | M | 2 | ROZPOCET | 0 | 0 | 0 | 0 | 0 | 2 | 0 | 16 | 80
| D | 1.08 | Finalizácia jedál |  |  |  | 0 | [5 empty] | 0 |  | 0 |  | 0 | 1 | D | 1 | ROZPOCET | [6 empty] | 0
41 | M | 029 | Konvektomat JESTVUJÚCI Alphatech | ks | 1 |  | 0 |  |  |  | znížená |  | 0 | 0 | 0 | 0 | 0 | 32 | M | 2 | ROZPOCET | 0 | 0 | 0 | 0 | 0 | 2 | 0 | 16 | 82
42 | M | 029a | Podstavec pod konvektomat JESTVUJÚCI | ks | 1 |  | 0 |  |  |  | znížená |  | 0 | 0 | 0 | 0 | 0 | 32 | M | 2 | ROZPOCET | 0 | 0 | 0 | 0 | 0 | 2 | 0 | 16 | 84
43 | M | 030 | Konvektomat s bojlerovým vyvíjačom pary, Alfanumerický displej s vysokou viditeľnosťou. 2,4 palcový displej pre zobrazenie obľúbených programov, prednastavené programy, variabilná ventilácia, 12 rýchlosti ventilátora, kapacita 10x GN 1/1, rozte | ks | 1 |  | 0 |  |  |  | znížená |  | 0 | 0 | 0 | 0 | 0 | 32 | M | 2 | ROZPOCET | 0 | 0 | 0 | 0 | 0 | 2 | 0 | 16 | 86
44 | M | 030a | Automatický umývací systém Lainox LCS | ks | 1 |  | 0 |  |  |  | znížená |  | 0 | 0 | 0 | 0 | 0 | 32 | M | 2 | ROZPOCET | 0 | 0 | 0 | 0 | 0 | 2 | 0 | 16 | 88
45 | M | 030b | Viacbodová sonda Lainox KSC004O | ks | 1 |  | 0 |  |  |  | znížená |  | 0 | 0 | 0 | 0 | 0 | 32 | M | 2 | ROZPOCET | 0 | 0 | 0 | 0 | 0 | 2 | 0 | 16 | 90
46 | M | 030c | Tukový filter Lainox NFX101 | ks | 1 |  | 0 |  |  |  | znížená |  | 0 | 0 | 0 | 0 | 0 | 32 | M | 2 | ROZPOCET | 0 | 0 | 0 | 0 | 0 | 2 | 0 | 16 | 92
47 | M | 031 | Podstavec pod konvektomat Nikomi PPK-1 | ks | 1 |  | 0 |  |  |  | znížená |  | 0 | 0 | 0 | 0 | 0 | 32 | M | 2 | ROZPOCET | 0 | 0 | 0 | 0 | 0 | 2 | 0 | 16 | 94
48 | M | 032 | Plynový varný kotol - hranatý duplikátor, objem 200 litrov, duplikátor hranatý, nepriamy ohrev, automatické dopúšťanie vody do medziplášťa, 2" výpustný ventil, konštrukcia: -Vnútorné steny duplikátora kotla z nerezovej ocele AISI 304 s hrúbkou minimálne 1 | ks | 1 |  | 0 |  |  |  | znížená |  | 0 | 0 | 0 | 0 | 0 | 32 | M | 2 | ROZPOCET | 0 | 0 | 0 | 0 | 0 | 2 | 0 | 16 | 96
49 | M | 033 | Vozík na GN 620x660x850 Inox Profi VG-3 alebo ekvivalent | ks | 1 |  | 0 |  |  |  | znížená |  | 0 | 0 | 0 | 0 | 0 | 32 | M | 2 | ROZPOCET | 0 | 0 | 0 | 0 | 0 | 2 | 0 | 16 | 98
50 | M | 034 | Umývadlo JESTVUJÚCE | ks | 1 |  | 0 |  |  |  | znížená |  | 0 | 0 | 0 | 0 | 0 | 32 | M | 2 | ROZPOCET | 0 | 0 | 0 | 0 | 0 | 2 | 0 | 16 | 100
51 | M | 035 | Podlahová nerezová vpusť, roštová nadstavba, 500x350x25mm, vpust DN100, zvislý, PU, rošt mriežkový, protišmyk.,468x318mm 500x350 Nikomi alebo ekvivalent | ks | 1 |  | 0 |  |  |  | znížená |  | 0 | 0 | 0 | 0 | 0 | 32 | M | 2 | ROZPOCET | 0 | 0 | 0 | 0 | 0 | 2 | 0 | 16 | 102
| D | 1.09 | Varný blok |  |  |  | 0 | [5 empty] | 0 |  | 0 |  | 0 | 1 | D | 1 | ROZPOCET | [6 empty] | 0
52 | M | 036 | Pracovný stôl s policou, 3x zásuvka vpravo, zadný lem, hrany ochránené proti poškriabaniu personálu 1800x700x900 Nikomi atyp | ks | 1 |  | 0 |  |  |  | znížená |  | 0 | 0 | 0 | 0 | 0 | 32 | M | 2 | ROZPOCET | 0 | 0 | 0 | 0 | 0 | 2 | 0 | 16 | 104
53 | M | 037 | Podlahová nerezová vpusť, roštová nadstavba, 500x350x25mm, vpust DN100, zvislý, PU, rošt mriežkový, protišmyk.,468x318mm 500x350 Nikomi alebo ekvivalent | ks | 2 |  | 0 |  |  |  | znížená |  | 0 | 0 | 0 | 0 | 0 | 32 | M | 2 | ROZPOCET | 0 | 0 | 0 | 0 | 0 | 2 | 0 | 16 | 106
54 | M | 038 | Panvica plynová, JESTVUJÚCA, odpojenie/pripojenie/vynesenie 1500x900x900 Nagema | ks | 1 |  | 0 |  |  |  | znížená |  | 0 | 0 | 0 | 0 | 0 | 32 | M | 2 | ROZPOCET | 0 | 0 | 0 | 0 | 0 | 2 | 0 | 16 | 108
55 | M | 039 | Panvica plynová, JESTVUJÚCA, odpojenie/pripojenie/vynesenie 1050x845x900 | ks | 1 |  | 0 |  |  |  | znížená |  | 0 | 0 | 0 | 0 | 0 | 32 | M | 2 | ROZPOCET | 0 | 0 | 0 | 0 | 0 | 2 | 0 | 16 | 110
56 | M | 040 | Stôl s policou s drevennou pracovnou doskou , 3x zásuvka vpravo | ks | 1 |  | 0 |  |  |  | znížená |  | 0 | 0 | 0 | 0 | 0 | 32 | M | 2 | ROZPOCET | 0 | 0 | 0 | 0 | 0 | 2 | 0 | 16 | 112
57 | M | 041 | Elektrický kotol, 100l, Okrúhli duplikátor, nepriami ohrev, 2" výpustný ventil, konštrukcia: vnútorné bočnice duplikátora kotla sú z nerezovej ocele AISI304 s hrúbkou 1,2 mm. Z toho istého materiálu je vyrobené aj veko a horná doska kotla. Dno duplikátor | ks | 2 |  | 0 |  |  |  | znížená |  | 0 | 0 | 0 | 0 | 0 | 32 | M | 2 | ROZPOCET | 0 | 0 | 0 | 0 | 0 | 2 | 0 | 16 | 114
58 | M | 042 | Neutrálna pracovná plocha 600x900x900 Nikomi PSJ 1 alebo ekvivalent | ks | 1 |  | 0 |  |  |  | znížená |  | 0 | 0 | 0 | 0 | 0 | 32 | M | 2 | ROZPOCET | 0 | 0 | 0 | 0 | 0 | 2 | 0 | 16 | 116
59 | M | 043 | Plynové varidlo, 4x horáky, 4 mosadzné plynové horáky vybavené večným plameňom a termopoistkou, aspoň 2x 4,8 kW a 1x 3,7 kW a 1x7 kW, horná doska z nerezovej ocele AISI304 s hrúbkou 1,2 mm. Bočnice a polica z nerovej ocele AISI430 s hrúbkou 0,8 mm. Gastr | ks | 1 |  | 0 |  |  |  | znížená |  | 0 | 0 | 0 | 0 | 0 | 32 | M | 2 | ROZPOCET | 0 | 0 | 0 | 0 | 0 | 2 | 0 | 16 | 118
60 | M | 044 | Napúšťacia batéria RM CEAT alebo ekvivalent | ks | 1 |  | 0 |  |  |  | znížená |  | 0 | 0 | 0 | 0 | 0 | 32 | M | 2 | ROZPOCET | 0 | 0 | 0 | 0 | 0 | 2 | 0 | 16 | 120
61 | M | 045 | Podlahová nerezová vpusť, roštová nadstavba, 500x350x25mm, vpust DN100, zvislý, PU, rošt mriežkový, protišmyk.,468x318mm 500x350 Nikomi alebo ekvivalent | ks | 1 |  | 0 |  |  |  | znížená |  | 0 | 0 | 0 | 0 | 0 | 32 | M | 2 | ROZPOCET | 0 | 0 | 0 | 0 | 0 | 2 | 0 | 16 | 122
| D | 1.10 | Výdaj jedál |  |  |  | 0 | [5 empty] | 0 |  | 0 |  | 0 | 1 | D | 1 | ROZPOCET | [6 empty] | 0
62 | M | 046 | Kolenové umývadlo 400x300x290 Red Fox UM-43 alebo ekvivalent | ks | 1 |  | 0 |  |  |  | znížená |  | 0 | 0 | 0 | 0 | 0 | 32 | M | 2 | ROZPOCET | 0 | 0 | 0 | 0 | 0 | 2 | 0 | 16 | 124
63 | M | 047 | Regál nerezový, 5 policový 1400x600x2000 Nikomi PZ-5 alebo ekvivalent | ks | 1 |  | 0 |  |  |  | znížená |  | 0 | 0 | 0 | 0 | 0 | 32 | M | 2 | ROZPOCET | 0 | 0 | 0 | 0 | 0 | 2 | 0 | 16 | 126
64 | M | 048 | Regál nerezový, 5 policový 1700x600x2000 Nikomi PZ-5 alebo ekvivalent | ks | 1 |  | 0 |  |  |  | znížená |  | 0 | 0 | 0 | 0 | 0 | 32 | M | 2 | ROZPOCET | 0 | 0 | 0 | 0 | 0 | 2 | 0 | 16 | 128
65 | M | 049 | Elektrická stolička JESTVUJÚCA | ks | 0 |  | 0 |  |  |  | znížená |  | 0 | 0 | 0 | 0 | 0 | 32 | M | 2 | ROZPOCET | 0 | 0 | 0 | 0 | 0 | 2 | 0 | 16 | 130
66 | M | 050 | Ohrevný výdajný vozík JESTVUJÚCI 1500x660x900 | ks | 1 |  | 0 |  |  |  | znížená |  | 0 | 0 | 0 | 0 | 0 | 32 | M | 2 | ROZPOCET | 0 | 0 | 0 | 0 | 0 | 2 | 0 | 16 | 132
67 | M | 051 | Ohrevný zásobník na taniere 870x440x900 Nikomi Pot-2 alebo ekvivalent | ks | 1 |  | 0 |  |  |  | znížená |  | 0 | 0 | 0 | 0 | 0 | 32 | M | 2 | ROZPOCET | 0 | 0 | 0 | 0 | 0 | 2 | 0 | 16 | 134
68 | M | 053 | Pracovný stôl, bez lemu 700x700x900 Nikomi PSJ-1 alebo ekvivalent | ks | 1 |  | 0 |  |  |  | znížená |  | 0 | 0 | 0 | 0 | 0 | 32 | M | 2 | ROZPOCET | 0 | 0 | 0 | 0 | 0 | 2 | 0 | 16 | 136
69 | M | 053a | Pracovný stôl, bez lemu 1450x700x900 Nikomi PSJ-1 alebo ekvivalent | ks | 1 |  | 0 |  |  |  | znížená |  | 0 | 0 | 0 | 0 | 0 | 32 | M | 2 | ROZPOCET | 0 | 0 | 0 | 0 | 0 | 2 | 0 | 16 | 138
70 | M | 053b | Pracovný stôl, bez lemu 1500x700x900 Nikomi PSJ-1 alebo ekvivalent | ks | 1 |  | 0 |  |  |  | znížená |  | 0 | 0 | 0 | 0 | 0 | 32 | M | 2 | ROZPOCET | 0 | 0 | 0 | 0 | 0 | 2 | 0 | 16 | 140
71 | M | 054 | Podlahová nerezová vpusť, roštová nadstavba 157, 200x200x25mm, V2A, vpust 157, spod. diel, prír.tlak., DN100, zvislý, PU, V2A, odkalovač 157, zvislýl, V2A; rošt mriežkový, protišmyk.,168x168mm, L15, V2A 200x200 ACO montáž stavba, alebo ekvivalent | ks | 1 |  | 0 |  |  |  | znížená |  | 0 | 0 | 0 | 0 | 0 | 32 | M | 2 | ROZPOCET | 0 | 0 | 0 | 0 | 0 | 2 | 0 | 16 | 142
| D | 1.11 | Umývanie bieleho riadu |  |  |  | 0 | [5 empty] | 0 |  | 0 |  | 0 | 1 | D | 1 | ROZPOCET | [6 empty] | 0
72 | M | 055 | Podstolová umývačka riadu 2 x umývací cyklus, spotreba max 2,3 litrov, teoretický výkon 30/20 košov za hodinu, objem bojlera 5,5 litra, manuálne ovládanie, horné aj spodné ramená. Konštrukcia: umývačka riadu z nerezovej ocele AISI304 s hrúbkou 10/10. Zvuk | ks | 1 |  | 0 |  |  |  | znížená |  | 0 | 0 | 0 | 0 | 0 | 32 | M | 2 | ROZPOCET | 0 | 0 | 0 | 0 | 0 | 2 | 0 | 16 | 144
73 | M | 055a | Podstavec pod umývačku - DOMER 595x520x500 | ks | 1 |  | 0 |  |  |  | znížená |  | 0 | 0 | 0 | 0 | 0 | 32 | M | 2 | ROZPOCET | 0 | 0 | 0 | 0 | 0 | 2 | 0 | 16 | 146
74 | M | 055c | Pracovný stôl, zadný lem 810x628x900 Nikomi PSJ-1 alebo ekvivalent | ks | 1 |  | 0 |  |  |  | znížená |  | 0 | 0 | 0 | 0 | 0 | 32 | M | 2 | ROZPOCET | 0 | 0 | 0 | 0 | 0 | 2 | 0 | 16 | 148
75 | M | 056 | Odpadkový kôš na kolieskach, nerezový 450x605 Nikomi OK alebo ekvivalent | ks | 1 |  | 0 |  |  |  | znížená |  | 0 | 0 | 0 | 0 | 0 | 32 | M | 2 | ROZPOCET | 0 | 0 | 0 | 0 | 0 | 2 | 0 | 16 | 150
76 | M | 057 | Nerezový vstupný umývací stôl, drez v pravo, zadný lem 300mm, otvor na odpad vľavo DOMER 1730x612x900 Nikomi VSU alebo ekvivalent | ks | 1 |  | 0 |  |  |  | znížená |  | 0 | 0 | 0 | 0 | 0 | 32 | M | 2 | ROZPOCET | 0 | 0 | 0 | 0 | 0 | 2 | 0 | 16 | 152
77 | M | 057a | Sprchová batéria + spätné klapky RM DOC-3+SK alebo ekvivalent | ks | 1 |  | 0 |  |  |  | znížená |  | 0 | 0 | 0 | 0 | 0 | 32 | M | 2 | ROZPOCET | 0 | 0 | 0 | 0 | 0 | 2 | 0 | 16 | 154
78 | M | 057b | Sifón drezový | ks | 1 |  | 0 |  |  |  | znížená |  | 0 | 0 | 0 | 0 | 0 | 32 | M | 2 | ROZPOCET | 0 | 0 | 0 | 0 | 0 | 2 | 0 | 16 | 156
79 | M | 058 | Umývačka riadu JESTVUJÚCA/ZAPOJENIE/VYNESENIE/ODPOJENIE | ks | 1 |  | 0 |  |  |  | znížená |  | 0 | 0 | 0 | 0 | 0 | 32 | M | 2 | ROZPOCET | 0 | 0 | 0 | 0 | 0 | 2 | 0 | 16 | 158
80 | M | 059 | Nerezový výstupný stôl DOMER 612x900x900 Nikomi PSV alebo ekvivalent | ks | 1 |  | 0 |  |  |  | znížená |  | 0 | 0 | 0 | 0 | 0 | 32 | M | 2 | ROZPOCET | 0 | 0 | 0 | 0 | 0 | 2 | 0 | 16 | 160
81 | M | 060 | Vozík na taniere 1000x600x860 Nikomi DV-2 alebo ekvivalent | ks | 1 |  | 0 |  |  |  | znížená |  | 0 | 0 | 0 | 0 | 0 | 32 | M | 2 | ROZPOCET | 0 | 0 | 0 | 0 | 0 | 2 | 0 | 16 | 162
82 | M | 061 | Podlahová nerezová vpusť, roštová nadstavba 157, 200x200x25mm, V2A, vpust 157, spod. diel, prír.tlak., DN100, zvislý, PU, V2A, odkalovač 157, zvislýl, V2A; rošt mriežkový, protišmyk.,168x168mm, L15, V2A 200x200 ACO montáž stavba, alebo ekvivalent | ks | 1 |  | 0 |  |  |  | znížená |  | 0 | 0 | 0 | 0 | 0 | 32 | M | 2 | ROZPOCET | 0 | 0 | 0 | 0 | 0 | 2 | 0 | 16 | 164
| D | 1.12 | Škrabka zemiakov |  |  |  | 0 | [5 empty] | 0 |  | 0 |  | 0 | 1 | D | 1 | ROZPOCET | [6 empty] | 0
83 | M | 062 | Škrabka na zemiaky produkcia 100 kg/h hmotnosť jednej náplne 6 kg prevedenie lakovaná 570x670x750 RM ŠKBZ 6 iba prípojné body alebo ekvivalent | ks | 0 |  | 0 |  |  |  | znížená |  | 0 | 0 | 0 | 0 | 0 | 32 | M | 2 | ROZPOCET | 0 | 0 | 0 | 0 | 0 | 2 | 0 | 16 | 166
84 | M | 063 | Podlahová nerezová vpusť, roštová nadstavba 157, 200x200x25mm, V2A, vpust 157, spod. diel, prír.tlak., DN100, zvislý, PU, V2A, odkalovač 157, zvislýl, V2A; rošt mriežkový, protišmyk.,168x168mm, L15, V2A 200x200 ACO montáž stavba, alebo ekvivalent | ks | 1 |  | 0 |  |  |  | znížená |  | 0 | 0 | 0 | 0 | 0 | 32 | M | 2 | ROZPOCET | 0 | 0 | 0 | 0 | 0 | 2 | 0 | 16 | 168
| D | 1.14 | Chladiaci box |  |  |  | 0 | [5 empty] | 0 |  | 0 |  | 0 | 1 | D | 1 | ROZPOCET | [6 empty] | 0
85 | M | 064 | Regálová zostava, dural plast, 4 police 577x1770x2000 RM IM alebo ekvivalent | ks | 2 |  | 0 |  |  |  | znížená |  | 0 | 0 | 0 | 0 | 0 | 32 | M | 2 | ROZPOCET | 0 | 0 | 0 | 0 | 0 | 2 | 0 | 16 | 170
86 | M | 065 | Regálová zostava, dural plast, 4 police 577x1240x2000 RM IM alebo ekvivalent | ks | 1 |  | 0 |  |  |  | znížená |  | 0 | 0 | 0 | 0 | 0 | 32 | M | 2 | ROZPOCET | 0 | 0 | 0 | 0 | 0 | 2 | 0 | 16 | 172
87 | M | 066 | Regálová zostava, dural plast, 4 police 577x1152x2000 RM IM alebo ekvivalent | ks | 1 |  | 0 |  |  |  | znížená |  | 0 | 0 | 0 | 0 | 0 | 32 | M | 2 | ROZPOCET | 0 | 0 | 0 | 0 | 0 | 2 | 0 | 16 | 174
| D | 1.15 | Centrálny zmäkčovač |  |  |  | 0 | [5 empty] | 0 |  | 0 |  | 0 | 1 | D | 1 | ROZPOCET | [6 empty] | 0
88 | M | 067 | Centrálny zmäkčovač vody, duplexný neelektrický. Earth resources alebo ekvivalent technická špecifikácia viď. TS zdravotechniky (A-3) v kapitole "AUTOMATICKÁ ÚPRAVŇA VODY" | ks | 1 |  | 0 |  |  |  | znížená |  | 0 | 0 | 0 | 0 | 0 | 32 | M | 2 | ROZPOCET | 0 | 0 | 0 | 0 | 0 | 2 | 0 | 16 | 176
| D | 1.16 | Montaž |  |  |  | 0 | [5 empty] | 0 |  | 0 |  | 0 | 1 | D | 1 | ROZPOCET | [6 empty] | 0
89 | K | 068 | Pomocný spojovací a vodoinštalačný materiál | ks | 1 |  | 0 |  |  |  | znížená |  | 0 | 0 | 0 | 0 | 0 | 16 | K | 2 | ROZPOCET | 0 | 0 | 0 | 0 | 0 | 2 | 0 | 16 | 178
90 | K | 069 | Pomocný elektroinštalačný materiál | ks | 1 |  | 0 |  |  |  | znížená |  | 0 | 0 | 0 | 0 | 0 | 16 | K | 2 | ROZPOCET | 0 | 0 | 0 | 0 | 0 | 2 | 0 | 16 | 180
91 | K | 070 | Doprava | ks | 1 |  | 0 |  |  |  | znížená |  | 0 | 0 | 0 | 0 | 0 | 16 | K | 2 | ROZPOCET | 0 | 0 | 0 | 0 | 0 | 2 | 0 | 16 | 182
92 | K | 071 | Montáž v rátane montáž/demontáž jestvujúcich zariadení, ktoré budú opätovne použité | ks | 1 |  | 0 |  |  |  | znížená |  | 0 | 0 | 0 | 0 | 0 | 16 | K | 2 | ROZPOCET | 0 | 0 | 0 | 0 | 0 | 2 | 0 | 16 | 184

## Zoznam figúr
ZOZNAM FIGÚR
Kód: | 162020E
Stavba: | REKONŠTRUKCIA ŠKOLSKEJ KUCHYNE A TOAL.ŠKOLS.KLUBU ZŠ HOLÍČSKA 50 BA-Petržalka
Dátum: | 17. 6. 2020
Kód | Popis | MJ | Výmera
SO01.A/ SO01.A-1 | SO01.A-1 Stavebné riešenie ,požiarna ochrana
kerobklad | keramický obklad | m2 | 211.966
| " obklad v.2m |  | 0
| " na existujúce steny, po odstránení omietky alebo keramických obkladov |  | 0
| "skladba |  | 0
| " keramický obklad 400x200/8 matný farba svetlošedá a modrá |  | 0
| "pružná lepiaca hmotal / napr. Ardex X7G 3mm |  | 0
| " Pružná škarovacia hmota šedá cementová |  | 0
| " rohy a ukončenie obkladu ukladať do lišty , farba šedá |  | 0
0
0
| 0 " m.č.113 bez obkladu |  | 0
| 0,55*(5,55+0,4+0,4+0,4+2,675) "m.č.114 |  | 5.184
| 2*(6,25+0,85+0,1+0,35+1,3+3,3+0,7+0,7+0,3+0,92+0,275+0,275+2,5+0,275+0,4) |  | 36.99
| 2*(2,1+0,125+1,73+2,92) |  | 13.75
| 2*(0,55+1,3+0,1+1) "m.č.115 |  | 5.9
| 2*(0,82+0,1+0,55+0,125+0,125+0,73+3,55) |  | 12
| 2*(0,55+0,3+0,82) "m.č.116 |  | 3.34
| 2*(0,73+0,3+1,176+0,685+3,275) |  | 12.332
| 0,6*2,75 "m.č.117 |  | 1.65
| 2*(2,92+0,125+0,125+2,75+5,375) |  | 22.59
| 2*(2,375+5,375+0,125*2+2+0,2) "m.č.118 |  | 20.4
| 0,6*2,75 |  | 1.65
| 0,6*2,75 |  | 1.65
| 0 "m.č.119 |  | 0
| 0 "m.č.120 |  | 0
| 0,6*(1,5+0,6) "m.č.123 |  | 1.26
| 2*(3,1+3,1+1,825) |  | 16.05
| 2*(1,825+1,275+0,8+0,8) "m.č.124 |  | 9.4
| 2*(1,1+0,7+1,725+0,2+1,4+1+1,1) "m.č.125 |  | 14.45
| 0,2*1,1*2 |  | 0.44
| 0 "m.č.128 |  | 0
| 2*(2,75+1,85+1,5+1,5) "m.č.129 |  | 15.2
| 2*(2,74+1,8+0,4+0,4+1,625+1,9) "m.č.130 |  | 17.73
kerobklad | Súčet v.č.A06 1NP |  | 211.966
Použitie figúry:
781441017 | Montáž obkladov vnútor. stien z obkladačiek kladených pružná lepiaca hmota 5mm veľ. 400x200 mm , pružná špárovacia hmota vo farbe obkladu- U3, U4,U6, U9 | m2 | 211.966
612460121.S | Príprava vnútorného podkladu stien penetráciou základnou | m2 | 322.212
612460241.S | Vnútorná omietka stien vápennocementová jadrová (hrubá), hr. 10 mm /pod obklad U6,U7,U9 | m2 | 211.966
597640000700 | Obkladačky keramické glazované jednofarebné hladké lxv 400x200x8 mm | m2 | 227.015
malby | malby stien a stropov | m2 | 1403.967
| " oškrabnaie jestv.omietok |  | 0
| " R1 penetračný náter , 2x maliarsky náter malba |  | 0
| " 1PP |  | 0
| " R1 |  | 0
| 40,35+10,93+10,69+22,38+6,15+6,15+68,67+7,42 |  | 172.74
| 7,42+20,3+13,92+20,31+1,08+3,5+5,2 |  | 71.73
| "U10 |  | 0
| " nevieme otvory ? 1PP |  | 0
| 2,95*(6,8+6,8+5,9+5,9) "m.č.001 |  | 74.93
| -0,8*2*3 |  | -4.8
| 2,95*(4,05+4,05+2,7+2,7) "m.č.002 |  | 39.825
| -0,8*2*2 |  | -3.2
| 2,95*(4,05+4,05+2,7+2,7) "m.č.003 |  | 39.825
| -0,8*2 |  | -1.6
| (2,95+1,5)*(7,5+7,5+3,05+3,05) "m.č.004 |  | 93.895
| -0,8*2 |  | -1.6
| 0 "m.č.05 |  | 0
| 0 "m.č.06 |  | 0
| 2,95*(4,5+4,5+3) " m.č.014 |  | 35.4
| (2,95-1,5)*(7+1,5+18+1,75+18+6,5+2,5+3+2,2+0,5) "m.č.007 nad obkladom |  | 88.378
| 2,95*(5,8+5,8+1,275+1,275) "m.č.008 |  | 41.743
| -0,8*2 |  | -1.6
| 2,95*(6+6+1,275+1,275) "m.č.009 |  | 42.923
| (2,95-1,5)*(7,5+7,5+2,75+2,75) " m.č.010 |  | 29.725
| (2,95+1,5)*(5,3+5,3+3,025+3,025) "m.č.011 ker.obklad |  | 74.093
| (2,95-1,5)*(7,2+7,2+2,75+2,75) "m.č.012 zachovať ol. nater |  | 28.855
| (2,95-1,5)*(4,2+4,2+1,275+1,275) " m.č.015 sklad pov.ol.nater |  | 15.878
| "odpočet plocha okien |  | 0
| -(1,2*2,7)*8 |  | -25.92
| 0,2*(1,2+2,7+1,2)*1 "ostenia |  | 1.02
| " NP |  | 0
| 19,35 "m.č.113 stropy |  | 19.35
| 74+17,71+9,98+10,23+15,95+13,16+14,7 "stropy |  | 155.73
| 9,44+1,46+5,29+15,86+13,97+12,61+4,07+5,78 "stropy |  | 68.48
| "steny U1 malby |  | 0
| U1mč112 |  | 26.632
| (2,9-2)*(5,6+3+2,6+2,6) "m.č.113 |  | 12.42
| (2,9-2)*(6,8+6,8+14,75+14,75) " M.č.114 |  | 38.79
| (2,9-2)*(12+12+2,6+2,6) "M.č.115,116 |  | 26.28
| (2,9-2)*(2,75+5,35+5,35) "M.č.117 |  | 12.105
| (2,9-2)*(5,35+2,75+5,35) "M.č.118 |  | 12.105
| 2,9*(5,35+2,75+5,35) "M.č.119 |  | 39.005
| 2,9*(5,35+2,75+5,35) "M.č.120 |  | 39.005
| (2,9-2)*(3,1+2,85+3,2) "M.č.123 |  | 8.235
| 0,6*(1,5+0,6) "m.č.123 |  | 1.26
| (2,9-2)*(1,825+1,825+0,8+0,8) " m.č.124 |  | 4.725
| (2,9-2)*(3+3+1,725+1,725) " m.č.125 |  | 8.505
| 2,9*(3,9+1,9+0,9) " m.č.126 |  | 19.43
| -0,8*1,97 |  | -1.576
| 2,9*(5,2+1,3+0,35+0,15*2+0,5) "m.č.127 |  | 22.185
| -1,45*1,97 |  | -2.857
| -(0,8*1,97)*3 |  | -4.728
| -0,6*1,97 |  | -1.182
| 2,9*(0,4+0,4+0,8+0,8) |  | 6.96
| 2,9*(0,4+0,4+0,4+0,4) |  | 4.64
| 2,9*(2,75+2,75+3,325+3,325) "m.č.128 |  | 35.235
| -1,5*1,5 |  | -2.25
| -0,8*1,97 |  | -1.576
| (2,9-2)*(2,75+1,85+1,5+1,5) "m.č.129 |  | 6.84
| (2,9-2)*(2,74+1,8+0,4+0,4+1,625+1,9) "m.č.130 |  | 7.979
| 30 "ostenia a odskoky |  | 30
malby | Súčet v.č.A06 1NP , v.č.A12 povrchové upravy |  | 1403.967
Použitie figúry:
784424271 | Maľby vápenné dvojnásobné ručne nanášané, tónované s bielym stropom na podklad - R1, U1 | m2 | 1403.967
784402801 | Odstránenie malieb oškrabaním, výšky do 3,80 m | m2 | 1403.967
784410100 | Penetrovanie jednonásobné jemnozrnných podkladov výšky do 3,80 m - R1, U1 | m2 | 1403.967
olejnaterU2 | Olejový náter U2 | m2 | 90.696
| " m.č.112 "ozn.U2a nový náter olejový v.č.A14 |  | 0
| 3*2 " |  | 6
| " U2 |  | 0
| 2*(5,6+2,6+3+0,5+0,6+1,1+0,6+1,3+0,2+0,4+0,4) "m.č.113 |  | 32.6
| 2*(5,325+5,325+2,75) "m.č.120 |  | 26.8
| 0,75*2,75 |  | 2.063
| -0,8*2,1 |  | -1.68
| 1,5*(0,1+0,1+3,1+1,3+0,35+0,15*2+0,5) "m.č.126,127 |  | 8.625
| 1,5*(0,5+0,55+0,85+0,6+0,525+0,3+0,2+0,35+0,1+0,35+0,6+0,6) |  | 8.288
| (0,4+0,8+0,4+0,8)*2 |  | 4.8
| (0,4+0,4+0,4+0,4)*2 |  | 3.2
olejnaterU2 | Medzisúčet v.č. A06 1NP |  | 90.696
Použitie figúry:
783812100 | Nátery olejové farby bielej omietok stien dvojnásobné 1x s emailovaním - ozn.U2a, U2, U7, | m2 | 265.721
612460121.S | Príprava vnútorného podkladu stien penetráciou základnou | m2 | 322.212
612460363.S | Vnútorná omietka stien vápennocementová jednovrstvová, hr. 10 mm - U2,U7 | m2 | 110.246
olejnaterU2a | Olejový náter U2a | m2 | 162.375
| " v.2m olejový náter farba podla dohody s inv. |  | 0
| "prízemie |  | 0
| " m.č.007 pod schodisko |  | 0
| 1,5*(2,8+2,8+1,25+0,45) "m.č.007 pod schodiskom |  | 10.95
| 1,5*(7+1,5+18+1,75+18+6,5+2,5+3+2,2+0,5) "m.č.007 chodba |  | 91.425
| " m.č.012 zachovať ol. náter |  | 0
| 1,5*(7,5+7,5+3,05+3,05) "m.č.004 |  | 31.65
| 1,5*(7,5+7,5+2,75+2,75) " m.č.010 |  | 30.75
| -0,8*1,5*2 |  | -2.4
olejnaterU2a | Medzisúčet v.č.A05 1PP |  | 162.375
olejnaterU7 | oljový náter U7 | m2 | 12.65
| " U7 |  | 0
| 2*(2,75+3,325+0,25) "m.č.128 |  | 12.65
olejnaterU7 | Medzisúčet v.č. A06 |  | 12.65
Použitie figúry:
783812100 | Nátery olejové farby bielej omietok stien dvojnásobné 1x s emailovaním - ozn.U2a, U2, U7, | m2 | 265.721
612460121.S | Príprava vnútorného podkladu stien penetráciou základnou | m2 | 322.212
612460363.S | Vnútorná omietka stien vápennocementová jednovrstvová, hr. 10 mm - U2,U7 | m2 | 110.246
olejovynater | olejový náter obiť cca 50% plochy a vyspraviť podklad pod nový olejový náter | m2 | 13.8
| " Obitie jestv. omietky cca 50% plochy /pod olejovým náterom pôvodným |  | 0
| " vyspravie podkladu cca 50% nová omietka |  | 0
| 13,8 " m.č.128 |  | 13.8
olejovynater | Súčet |  | 13.8
OMnovémurivo | mietka na nové murivo | m2 | 30
| 2*(0,55+0,73)*2 " m.č.116/115 |  | 5.12
| 2*(1,625+0,25)*2 "m.č.130/116 |  | 7.5
| 2,9*2,75*2 " m.č.(117/129 |  | 15.95
| 0,715*2 |  | 1.43
OMnovémurivo | Súčet v.č.A06 1NP |  | 30
Použitie figúry:
612460201.S | Vnútorná omietka stien vápenná jadrová (hrubá), hr. 10 mm - U9 | m2 | 30
612460122.S | Príprava vnútorného podkladu stien penetráciou hĺbkovou na nasiakavé podklady | m2 | 30
612460151.S | Príprava vnútorného podkladu stien cementovým prednástrekom, hr. 3 mm | m2 | 30
P1dlažba | P1 dlažba 1np | m2 | 60.14
| " P1 / mokré priestory |  | 0
| " NS - dlaždice spekané 300/300, povrch reliéf matný , farba šedá hr.9mm |  | 0
| " protišmykovosť neglazované s neklzkým povrchom R10/A pružná škárovacia hmota |  | 0
| " lepiaca malta hr.3mm |  | 0
| " dvojzložkové utesnenie vrátane rohov -náterová hydroizolácia 2 vrstvy |  | 0
| " tesniace pásky do vn. kútov /v=2m) /styk s odv. žľabom ARDEX SK12 |  | 0
| " samonivelačný poter hr.17mm |  | 0
| "penetračný náter |  | 0
0
| 13,16 "m.č.119 |  | 13.16
| 14,7 "m.č.120 |  | 14.7
| 1,46 "m.č.124 |  | 1.46
| 1,1*0,9 "m.č.125 sprch.kut |  | 0.99
| 15,86 "m.č.126 |  | 15.86
| 13,97 " m.č.127 |  | 13.97
P1dlažba | Medzisúčet |  | 60.14
Použitie figúry:
771575109P1 | Montáž podláh z dlaždíc keramických pružná .lepiaca malta 3mm veľ. 300 x 300 mm vr. škárovania - P1 | m2 | 60.14
632001051.S | Zhotovenie jednonásobného penetračného náteru pre potery a stierky | m2 | 203.39
632452316.S | Cementový poter rýchlotuhnúci (vhodný aj ako spádový), pevnosti v tlaku 30 MPa, hr.17 mm | m2 | 203.39
711210120.S | Zhotovenie dvojnásobného izol. náteru pod keramické obklady v interiéri na ploche vodorovnej | m2 | 203.39
771990105R | Vysávanie podkladu pred penetrovaním | m2 | 203.39
771990110R | Penetrovanie podkladu | m2 | 203.39
5977400010 | ozn.P1 - Dlaždice keramické lxv 300x300x9 farba svetlošedá mm R10/A, PT, lepiaca malta hr.3mm+ škarovacia hmota | m2 | 63.147
P2PVCvinyl | P6 2np vinyl | m2 | 0
Použitie figúry:
2841100021P1 | Podlaha homogénna vinilová podlahovina s povrchom PVC celoplošne lepená - stredná trieda, hrúbka 2 mm, trieda záťaže Tr.34,(comercial),ISO 10581 EN649 -farba šedá | m2 | 5.71
P2soklikPVC150 | soklik pvc v.80mm | bm | 34.605
| " pozn. v mieste styku so stenou použiť okrajový pásik na celú hrubku podlahy |  | 0
| " pred realizáciou predložiť fyzické vzorky na odsúhlasenie projektantovi |  | 0
| "podlaha P2 sa nebude realizovať podla pož. zadavateľa |  | 0
0
| " sokliky ale bude treba urobiť nové nakoľko sa pracuje s omietkami stien |  | 0
| " strhnú sa povodné soklíky |  | 0
| " soklíkt s vyvedením na stenu do lemovacej lišty v.80mm |  | 0
| 5,6+5,6+3+2,2 "m.č.113 jedalen učitelov |  | 16.4
| 2,75+1,95+3,325+2+0,5+2,8+2,88+1,5+0,5 "m.č.128 ved.ŠJ |  | 18.205
P2soklikPVC150 | Súčet vid VÝKAZ PODLAH |  | 34.605
Použitie figúry:
776620010 | Lepenie PVC heterogénnych alebo homogénnych v pásoch na steny vr.lemovacej lišty v.80mm | bm | 34.605
2841100021P1 | Podlaha homogénna vinilová podlahovina s povrchom PVC celoplošne lepená - stredná trieda, hrúbka 2 mm, trieda záťaže Tr.34,(comercial),ISO 10581 EN649 -farba šedá | m2 | 5.71
P3kerdlažba | P3 ,P3a,P3b keramická dlažba | m2 | 143.25
| " P3, P3a keramická dlažba |  | 0
| " NS -dlaždice 200/200/9, povrch protišmykový , farba šedá hr9mm |  | 0
| " protišmykovosť R12/A, PT |  | 0
| " lepiaca malta , škárovacia hmota |  | 0
| " dvojzložkové utesnenie vrátane rohov -náterová hydroizolácia 2 vrstvy |  | 0
| " tesniace pásky do vn. kútov /v=2m) /styk s odv. žľabom ARDEX SK12 |  | 0
| " samonivelačný poter hr.17mm |  | 0
| "penetračný náter |  | 0
0
| 74 "m.č.114 |  | 74
| 17,71 "m.č.115 |  | 17.71
| 9,98 "m.č.116 |  | 9.98
| 10,23 "m.č.117 |  | 10.23
| 15,95 "m.č.118 |  | 15.95
| 1,23 "m.č.123 |  | 1.23
| 5,29-(0,9*1,1) "m.č.125 |  | 4.3
| 4,07 "m.č.129 |  | 4.07
| 5,78 " m.č.130 |  | 5.78
P3kerdlažba | Medzisúčet |  | 143.25
Použitie figúry:
771571107 | Montáž podláh z dlaždíc keramických do lepiacej malty veľ. 200 x 200 mm - P3, P3a,P3b | m2 | 143.25
632001051.S | Zhotovenie jednonásobného penetračného náteru pre potery a stierky | m2 | 203.39
632452316.S | Cementový poter rýchlotuhnúci (vhodný aj ako spádový), pevnosti v tlaku 30 MPa, hr.17 mm | m2 | 203.39
711210120.S | Zhotovenie dvojnásobného izol. náteru pod keramické obklady v interiéri na ploche vodorovnej | m2 | 203.39
771990105R | Vysávanie podkladu pred penetrovaním | m2 | 203.39
771990110R | Penetrovanie podkladu | m2 | 203.39
5977400018 | ozn.P3 Dlaždice keramické T lxvxhr 198x198x9 mm, farba šedá R10/A, PT, lepiaca malta hr.3mm+ škarovacia hmota | m2 | 150.413
sdk4 | sdk4 | m2 | 49.272
| " SDK4 |  | 0
| "pod podávajúcim pultom 700mm |  | 0
| 0,75*12 "mč.112 |  | 9
| 3*(1,2+1,2+0,6+0,6)*2 "m.č.115,116 |  | 21.6
| 3*(0,3+0,7+0,74+0,3+0,1) "m.č.114 |  | 6.42
| 3*(0,3+0,8+0,8+0,55+0,2) "m.č.114 |  | 7.95
| 3*(0,26+0,56) "m.č.130 |  | 2.46
| 2,9*(0,475+0,16) "m.č.125 |  | 1.842
sdk4 | Súčet |  | 49.272
Použitie figúry:
763120SDK4 | Sadrokartónová obklad zvislých inšt. CW 50+1x12,5mm opláštenie, doska1xRBI 12,5 mm- SDK4 | m2 | 49.272
7841010R1 | Maľby 2x, penetrácia - disperzná farba /stierka sdk 4- U5 | m2 | 63.432
784141020 | Stojne nanášaná stierka stien na jemnozrnný podklad výšky nad 3,80 m - U5 | m2 | 63.432
sdk5 | sdk 5 | m2 | 6.96
| "SDK5 |  | 0
| 2,9*(0,2+0,2+0,2)*4 " vid stlpy vyd. pult pôdorys |  | 6.96
sdk5 | Súčet |  | 6.96
Použitie figúry:
763168113 | SDK obklady KNAUF K254 drevených stĺpov prierezu 12x12 cm, dosky 2x GKB hr. 12,5 mm, ochr.uholní k- SDK5 | m2 | 6.96
7841010R1 | Maľby 2x, penetrácia - disperzná farba /stierka sdk 4- U5 | m2 | 63.432
784141020 | Stojne nanášaná stierka stien na jemnozrnný podklad výšky nad 3,80 m - U5 | m2 | 63.432
sokel1NP | sokel 1NP | bm | 22.05
| " sokel |  | 0
| " B8 olejový náter |  | 0
| (3,1+1,9+1,3+0,35+0,15*2+0,5) "m.č.126 |  | 7.45
| (0,8+0,5+0,5+0,5+0,9+0,7+0,5+3,3) "m.č.1.27 |  | 7.7
| (0,4+0,4+0,4+0,4)*2 |  | 3.2
| (3,3+0,4) "m.č.128 |  | 3.7
sokel1NP | Medzisúčet 1NP |  | 22.05
Použitie figúry:
771411004 | Montáž soklíkov do malty sokeL | m | 22.05
597640005300 | Sokel keramický 80mm+ ukonč.lišta | bm | 24.255
sokel2Np | 2np sokle keramický | bm | 0
sokelP2 | sokel P2 | bm | 0
sokelP3 | sokel P3 1PP | bm | 0
U1mč112 | jedalen pult v.č.A14 | m2 | 26.632
| " U1 v.č.A14 |  | 0
| 1,3*(2,94+3+3+3) |  | 15.522
| 2,28*5,75 |  | 13.11
| -0,8*2,5 |  | -2
U1mč112 | Medzisúčet U1 m.č.12 jedalen pult |  | 26.632
Použitie figúry:
784402802 | Odstránenie malieb oškrabaním, výšky nad 3,80 m | m2 | 26.632
784424271 | Maľby vápenné dvojnásobné ručne nanášané, tónované s bielym stropom na podklad - R1, U1 | m2 | 1403.967
SO01.B/ SO01.B-1 | SO01.B-1 Stavebné riešenie ,požiarna ochrana
kerobklad | keramický obklad | m2 | 87.75
| " U3,U4,U5 |  | 0
| " obklad v.2m |  | 0
| " na existujúce steny, po odstránení omietky alebo keramických obkladov |  | 0
| "skladba |  | 0
| " keramický obklad 400x200/8 matný farba svetlošedá a modrá |  | 0
| "pružná lepiaca hmotal / napr. Ardex X7G 3mm |  | 0
| " Pružná škarovacia hmota šedá cementová |  | 0
| " rohy a ukončenie obkladu ukladať do lišty , farba šedá |  | 0
0
| 2*(3+2,4+1,75+1,375) "m.č.201 |  | 17.05
| 2*(2,7+2,1+1,375+1,375) "m.č.202,203 |  | 15.1
| 2*(6,15+5,55+1,375+1,375) "m.č.204,205,206 |  | 28.9
| 2*(5,6+5+1,375+1,375) "m.č.207,208,209 |  | 26.7
kerobklad | Súčet v.č.A07 2NP v.č.A13 2NP podrobný klad. výkres , farebné riešenie |  | 87.75
Použitie figúry:
781441017 | Montáž obkladov vnútor. stien z obkladačiek kladených pružná lepiaca hmota 5mm veľ. 400x200 mm , pružná špárovacia hmota vo farbe obkladu- U3, U4,U5 | m2 | 87.75
612460121.S | Príprava vnútorného podkladu stien penetráciou základnou | m2 | 87.75
612460241.S | Vnútorná omietka stien vápennocementová jadrová (hrubá), hr. 10 mm /pod obklad | m2 | 87.75
597640000700 | Obkladačky keramické glazované jednofarebné hladké lxv 400x200x8 mm | m2 | 93.981
malby | malby stien a stropov | m2 | 93.993
| " R1 penetračný náter , 2x maliarsky náter malba |  | 0
| 3,9+2,5+1,2+3,53+3,57+1,15+1,24+5,14+1,2+26,6 |  | 50.03
| "steny U1 malby nad obkladom |  | 0
| (2,95-2)*(3+3+1,75+1,375) "m.č.201 |  | 8.669
| (2,95-2)*(2,7+2,7+1,375+1,375) "m.č.202,203 |  | 7.743
| (2,95-2)*(6,15+6,15+1,375+1,375) "m.č.204,205,206 |  | 14.298
| (2,95-2)*(5,6+5,6+1,375+1,375) "m.č.207,208,209 |  | 13.253
| " 20 "odskoky , ostenia |  | 0
malby | Súčet v.č.A07 2NP , v.č.A12 povrchové upravy |  | 93.993
Použitie figúry:
784424271 | Maľby vápenné dvojnásobné ručne nanášané, tónované s bielym stropom na podklad - R1, U1 | m2 | 93.993
784410100 | Penetrovanie jednonásobné jemnozrnných podkladov výšky do 3,80 m - R1, U1 | m2 | 93.993
olejnáter | olejová náter B8 50% obiť omietku a vyspraviť | m2 | 69.5
| " B8 olejový náter, obitie cca 50% z plochy opadáva omietka a vyspraviť podklad |  | 0
| 2*(18+18) |  | 72
| 2*(0,3+0,4+0,3)*4 " stlpy |  | 8
| -0,6*2*4 |  | -4.8
| -0,95*2*3 |  | -5.7
olejnáter | Medzisúčet m.č.2.10 chodba |  | 69.5
P1dlažba | P1 dlažba 1np | m2 | 23.43
| " P1 / mokré priestory v.č.A12 str.1 |  | 0
| " NS - dlaždice spekané 300/300, povrch reliéf matný , farba šedá hr.9mm |  | 0
| " protišmykovosť neglazované s neklzkým povrchom R10/A pružná škárovacia hmota |  | 0
| " lepiaca malta hr.3mm |  | 0
| " dvojzložkové utesnenie vrátane rohov -náterová hydroizolácia 2 vrstvy |  | 0
| " tesniace pásky do vn. kútov /v=2m) /styk s odv. žľabom ARDEX SK12 |  | 0
| " samonivelačný poter hr.17mm |  | 0
| "penetračný náter |  | 0
0
| 3,9 "m.č.201 |  | 3.9
| 2,5 " m.č.202 |  | 2.5
| 1,2 "m.č.203 |  | 1.2
| 3,53 "m.č.204 |  | 3.53
| 3,57 "m.č.205 |  | 3.57
| 1,15 "m.č.206 |  | 1.15
| 1,24 "m.č.207 |  | 1.24
| 5,14 "m.č.208 |  | 5.14
| 1,2 "m.č.209 |  | 1.2
P1dlažba | Medzisúčet 2NP |  | 23.43
Použitie figúry:
771575109P1 | Montáž podláh z dlaždíc keramických pružná .lepiaca malta 3mm veľ. 300 x 300 mm vr. škárovania | m2 | 23.43
711210120.S | Zhotovenie dvojnásobného izol. náteru pod keramické obklady v interiéri na ploche vodorovnej | m2 | 23.43
771990105R | Vysávanie podkladu pred penetrovaním | m2 | 23.43
771990110R | Penetrovanie podkladu | m2 | 23.43
5977400010 | ozn.P1 - Dlaždice keramické lxv 300x300x9 farba svetlošedá mm R10/A, PT, lepiaca malta hr.3mm+ škarovacia hmota | m2 | 24.602
P2PVCvinyl | P6 2np vinyl | m2 | 26.6
P2soklikPVC150 | soklik pvc v.80mm | bm | 36.2
sokel2NP | sokel 1NP | bm | 0
steny | steyn omietky pov.oškrabanie malieb | m2 | 31.706
| " B9 oškrabanie stien maliarských náterov |  | 0
| " B3 otlčenie keram. obkladu do v.2m/podla skutočnosti dosleduje stav.dozor |  | 0
| (2,9-2)*(3+3+1,375+1,375) "m.č.201 |  | 7.875
| (2,9-2)*(1,775+1,775+1,375) "m.č.202 |  | 4.433
| (2,9-2)*(0,85+0,85+1,375) "m.č.203 |  | 2.768
| (2,9-2)*(1,8+1,8+1,375) "m.č.204 |  | 4.478
| (2,9-2)*(2,975+2,975) "m.č.205 |  | 5.355
| (2,9-2)*(0,85+0,85) "m.č.206 |  | 1.53
| (2,9-2)*(0,85+0,85+1,375) "m.č.207 |  | 2.768
| (2,9-2)*(3,65+3,65) "m.č.208 |  | 6.57
| (2,9-2)*(0,85+0,85+1,375) " m.č.209 |  | 2.768
| " okna |  | 0
| -0,7*(0,85+0,125+3,65+0,85) "m.č.209,208 |  | -3.833
| -0,7*(0,85+0,125+2,975+0,125+1,5) " m.č.206,205,204 |  | -3.903
| -0,7*(0,85+0,125+1,775+0,125+1,6) "m.č.203,202,201 |  | -3.133
| 0,2*(2,1+2,1) " ostenia |  | 0.84
| "nadpražia |  | 0
| 0,2*(0,85+0,125+3,65+0,125+0,85+0,85+0,125+2,975+0,125+1,8+0,85+0,125+1,775+0,125+1,6) |  | 3.19
steny | Medzisúčet |  | 31.706